## Resumen
Campo | Detalle
Origen | Archivo Presupuestos Enero 2024.xlsm. Se analizaron fórmulas y valores guardados; no se ejecutaron macros.
Regla base | Perfil de aluminio = metros usados × precio de tira ÷ largo de tira. Largo más frecuente: 6 m; excepciones visibles: 4,6 m y 6,05 m en líneas 8000/7000.
Vidrio | Vidrio = ancho × alto × valor m² de tabla de vidrios, normalmente mediante VLOOKUP.
Accesorios | Burlete/felpa = perímetro × precio; felpa casi siempre agrega 10% de holgura. Rodamientos, pestillos, bisagras, manillas, quicios y brazos = cantidad × precio unitario.
Total | Subtotal = suma de componentes. Total = CEILING(subtotal × (1 + margen), 1000). Colores especiales se calculan como recargos sobre el total base.

## Resumen_Productos
Hoja | Producto | Entradas principales | Componentes valorizados | Margen final | Colores/recargos
Hoja2 | Shower Door AM-12 | Alto horizontal/vertical, hojas, hoja fija, palillo, tubo esquina, acrílicos | Riel inf/sup, jamba, bastidor, burlete, felpa, rodamientos, mano de obra, palillo, acrílico | 10% sobre subtotal; redondeo a $1.000 | Café con columna D; Titanio +10% sobre café; Blanco +10% sobre titanio.
Hoja3 | Ventana con brazo ext. | Alto, ancho, tipo trabajo 1/2, vidrio, alto fijo, brazo, amarre | Marco, marco hoja, junquillo, pilar, vidrio m², felpa, manilla, brazo ext., amarre, TTRS | 15% sobre subtotal; redondeo a $1.000 | Café columna D; Titanio +8% sobre natural; Blanco +10% sobre titanio; madera según fórmula.
Hoja4 | Centro de puerta 7095/5034 | Alto/ancho CP 7095/5034, fijo, bisagras | Centro puerta 7095/5034, junquillo, vidrio m², felpa, bisagras, TTRS, mano de obra | 30% sobre subtotal; redondeo a $1.000 | Titanio +10% sobre café; Blanco +10% sobre titanio; Madera +15% sobre blanco.
Hoja5 | Centro puerta 30x60/40x80 | Alto/ancho CP 30x60/40x80, fijo, quicio | Centro puerta 30x60/40x80, junquillo, cristal 10mm, quicio, TTRS, M.O. | 20% natural y 30% café; redondeo a $1.000 | Titanio +10% sobre café; Blanco +10% sobre titanio.
Hoja6 | Puertas tubo 40x40/40x100 | Alto, ancho, vidrio, placa, masonite/form, chapa | Tubos 40x40/100/80/30x60, placa, L, junquillo, chapa, vidrio, M.O. | 20% sobre subtotal; redondeo a $1.000 | Titanio +10%; Blanco +10%; Madera +15% sobre blanco.
Hoja7 | Línea 5000 | Alto horiz/vert, vidrio, hojas, palillo, tercera hoja, tubo | Rieles, jamba, cabeceras, traslapo, pierna, vidrio, burlete, felpa, rodamientos, pestillos | 15% natural y 25% café; redondeo a $1.000 | Titanio +10%; Blanco +10%; Madera +15% sobre blanco.
Hoja8 | Fijo tubular rectangular | Alto/ancho tubo 30x60 o 40x80, vidrio, placa | Tubos, junquillos 10/10 o 20/12, vidrio, silicona, tarugo/tornillo, M.O. | 40% sobre subtotal; redondeo a $1.000 | Titanio +10%; Blanco +10%; Madera +15% sobre blanco.
Hoja9 | Fijo con centro de puerta | Alto/ancho CP 7095/5034, vidrio, palillo, tubo | Centro puerta, junquillos, palillo, vidrio, silicona, tarugo/tornillo, M.O. | 40% natural y 80% café; redondeo a $1.000 | Titanio +10%; Blanco +10%; madera +10% sobre blanco.
Hoja10 | Línea 8000 | Alto horiz/vert, vidrio normal o termopanel, hojas, palillo, placa/form, tubo | Perfiles 8000, termopanel, separador, silica, unión, butilo, accesorios, M.O. | 10% sobre subtotal; redondeo a $1.000 | Titanio +10%; Blanco +10%; Madera +10% sobre blanco. Termopanel agrega consumibles y M.O. por m².
Hoja11 | Celosías | Alto horiz/vert, vidrio, cantidad de aspas, fijo con celosía | Marco, junquillo, pilar, aspas, vidrio, escuadras, tubo, M.O. | 50% sobre subtotal; redondeo a $1.000 | Titanio +10% sobre café.
Hoja12 | Línea 7000 | Alto horiz/vert, vidrio, hojas, placa/form, tubo | Perfiles 7000, vidrio, burlete, felpa, rodamientos, pestillos, M.O., palillo | 80% sobre subtotal; redondeo a $1.000 | Titanio +10% sobre café.
Hoja13 | Ventana de abatir | Alto, ancho, vidrio, bisagras, pestillos, brazo ext, amarre, tubo/marco opcional | Pierna, centro puerta, junquillo, vidrio, burlete, felpa, bisagras, pestillo, M.O., TTRS | 40% natural y 80% café; redondeo a $1.000 | Titanio +10% sobre café; Blanco +10% sobre titanio.

## Hojas
Hoja | Producto | Rol | Filas | Columnas | Celdas no vacías | Fórmulas
Hoja1 | Hoja1 | Menú principal | 36 | 11 | 3 | 0
Hoja2 | PRESUPUESTO SHOWER DOOR LINEA AM-12 ALUMCO | Cotizador | 75 | 10 | 152 | 44
Hoja3 | PRESUPUESTO VENTANA CON BRAZO EXT. | Cotizador | 76 | 11 | 193 | 62
Hoja4 | PRESUPUESTO CENTROS DE PUERTA | Cotizador | 77 | 10 | 166 | 46
Hoja5 | PRESUPUESTO CENTROS DE PUERTA | Cotizador | 87 | 10 | 148 | 43
Hoja6 | PRESUPUESTOS PUERTAS TUBO 40x40 Y 40x100 | Cotizador | 77 | 11 | 180 | 42
Hoja7 | PRESUPUESTOS LINEA 5000 | Cotizador | 77 | 10 | 191 | 50
Hoja8 | FIJOS CON TUBULAR RECTANGULAR | Cotizador | 77 | 10 | 186 | 51
Hoja9 | FIJOS CON CENTRO DE PUERTA | Cotizador | 79 | 10 | 173 | 50
Hoja10 | PRESUPUESTOS LINEA 8000 | Cotizador | 77 | 12 | 355 | 128
Hoja11 | CELOSIAS | Cotizador | 83 | 11 | 197 | 50
Hoja12 | PRESUPUESTOS LINEA 7000 | Cotizador | 77 | 11 | 243 | 63
Hoja13 | PRESUPUESTO VENTANA DE ABATIR | Cotizador | 77 | 11 | 201 | 56
Hoja14 | proyectos@crispieri.cl | Formato presupuesto final | 70 | 14 | 199 | 171
Hoja15 | Base de clientes / histórico | Base clientes/histórico | 10000 | 153 | >77.000 | 5

## Materiales_Aluminio
Hoja | Producto | Fila | Artículo | Código/Nro | Precio col C fórmula | Precio col C valor | Precio café fórmula/valor col D | Precio café valor
Hoja2 | PRESUPUESTO SHOWER DOOR LINEA AM-12 ALUMCO | 8 | ARTICULO | NRO. | TIRA $ | TIRA $ | CAFE | CAFE
Hoja2 | PRESUPUESTO SHOWER DOOR LINEA AM-12 ALUMCO | 10 | RIEL INF. | 1207 | 18110 | 18110 | 19560 | 19560
Hoja2 | PRESUPUESTO SHOWER DOOR LINEA AM-12 ALUMCO | 11 | JAMBA | 1202 | 13270 | 13270 | 14350 | 14350
Hoja2 | PRESUPUESTO SHOWER DOOR LINEA AM-12 ALUMCO | 12 | RIEL SUP. | 1203 | 30090 | 30090 | 32500 | 32500
Hoja2 | PRESUPUESTO SHOWER DOOR LINEA AM-12 ALUMCO | 13 | BASTIDOR | 1204 | 11130 | 11130 | 12040 | 12040
Hoja2 | PRESUPUESTO SHOWER DOOR LINEA AM-12 ALUMCO | 16 | JAMBA ESQ. | SD04 | 26030 | 26030 | 28120 | 28120
Hoja2 | PRESUPUESTO SHOWER DOOR LINEA AM-12 ALUMCO | 19 | ACRILICOS | BLANCO | COLOR | COLOR
Hoja2 | PRESUPUESTO SHOWER DOOR LINEA AM-12 ALUMCO | 22 | [1.72 x 0.84] | 20200 | 20200 | 20200
Hoja3 | PRESUPUESTO VENTANA CON BRAZO EXT. | 8 | ARTICULO | Neto | TIRA $ | TIRA $ | CAFE | CAFE
Hoja3 | PRESUPUESTO VENTANA CON BRAZO EXT. | 9 | = |  | = | = | 0.08 | 0.08
Hoja3 | PRESUPUESTO VENTANA CON BRAZO EXT. | 10 | MARCO 3201 | 10830 |  | 12887.7 |  | 13918.716
Hoja3 | PRESUPUESTO VENTANA CON BRAZO EXT. | 11 | MARCO HOJA 3202 | 17070 |  | 20313.3 |  | 21938.364
Hoja3 | PRESUPUESTO VENTANA CON BRAZO EXT. | 12 | JUNQUILLO 3203 | 5400 |  | 6426 |  | 6940.08
Hoja3 | PRESUPUESTO VENTANA CON BRAZO EXT. | 13 | A.AMARRE a-09 |  | 500 | 500 |  | 500
Hoja3 | PRESUPUESTO VENTANA CON BRAZO EXT. | 14 | TUBO RECT. 30x60 | 23670 |  | 28167.3 |  | 30420.684
Hoja3 | PRESUPUESTO VENTANA CON BRAZO EXT. | 15 | PILAR MARCO 3204 | 20160 |  | 23990.4 |  | 25909.632
Hoja3 | PRESUPUESTO VENTANA CON BRAZO EXT. | 18 | S.T.T.R. |  | 2000 | 2000
Hoja3 | PRESUPUESTO VENTANA CON BRAZO EXT. | 22 | 1 | VENT.ABATIR COMPL. |  |  |  | 18700
Hoja3 | PRESUPUESTO VENTANA CON BRAZO EXT. | 23 | 2 | VENT.ABATIR C/FIJO |  |  |  | 27500
Hoja3 | PRESUPUESTO VENTANA CON BRAZO EXT. | 30 | FECHA: | IQUIQUE, | DICIEMBRE 24 DE 1996 | DICIEMBRE 24 DE 1996
Hoja4 | PRESUPUESTO CENTROS DE PUERTA | 8 | ARTICULO | NRO. | TIRA $ | TIRA $ | CAFE | CAFE
Hoja4 | PRESUPUESTO CENTROS DE PUERTA | 10 | CENTROP. | 7095 | 18600 | 18600 | 20090 | 20090
Hoja4 | PRESUPUESTO CENTROS DE PUERTA | 11 | CENTROP. | 5034 | 24800 | 24800 | 26090 | 26090
Hoja4 | PRESUPUESTO CENTROS DE PUERTA | 12 | JQ.10x10 | 5009 | 3410 | 3410 | 3690 | 3690
Hoja4 | PRESUPUESTO CENTROS DE PUERTA | 13 | FELPA |  | 140 | 140
Hoja4 | PRESUPUESTO CENTROS DE PUERTA | 14 | BISAGRAS |  | 1450 | 1450 | 1530 | 1530
Hoja4 | PRESUPUESTO CENTROS DE PUERTA | 19 | C/FIJO |  |  | 11000 | 10000 | 10000
Hoja4 | PRESUPUESTO CENTROS DE PUERTA | 20 | S/FIJO |  |  | 9460 | 8600 | 8600
Hoja4 | PRESUPUESTO CENTROS DE PUERTA | 22 | T.T.R.S | C/FIJO | 1000 | 1000
Hoja4 | PRESUPUESTO CENTROS DE PUERTA | 23 | T.T.R.S. | S/FIJO | 700 | 700
Hoja5 | PRESUPUESTO CENTROS DE PUERTA | 8 | ARTICULO | NRO. | TIRA $ | TIRA $ | CAFE | CAFE
Hoja5 | PRESUPUESTO CENTROS DE PUERTA | 10 | CENTROP. | 30x60 | 17135 | 17135 | 20100 | 20100
Hoja5 | PRESUPUESTO CENTROS DE PUERTA | 11 | CENTROP. | 40x80 | 23040 | 23040 | 27020 | 27020
Hoja5 | PRESUPUESTO CENTROS DE PUERTA | 12 | JQ.10x10 | 5029 | 4205 | 4205 | 4950 | 4950
Hoja5 | PRESUPUESTO CENTROS DE PUERTA | 14 | QUICIO SCANAVINI |  | 27000 | 27000 | 27000 | 27000
Hoja5 | PRESUPUESTO CENTROS DE PUERTA | 19 | C/FIJO |  |  | 11000 | 10000 | 10000
Hoja5 | PRESUPUESTO CENTROS DE PUERTA | 20 | S/FIJO |  |  | 9460 | 8600 | 8600
Hoja5 | PRESUPUESTO CENTROS DE PUERTA | 22 | T.T.R.S | C/FIJO | 2500 | 2500
Hoja5 | PRESUPUESTO CENTROS DE PUERTA | 23 | T.T.R.S. | S/FIJO | 1500 | 1500
Hoja6 | PRESUPUESTOS PUERTAS TUBO 40x40 Y 40x100 | 8 | ARTICULO | NRO. | TIRA $ | TIRA $ | CAFE | CAFE
Hoja6 | PRESUPUESTOS PUERTAS TUBO 40x40 Y 40x100 | 10 | TUBO40x40 | C-05 | 25590 | 25590 | 27640 | 27640
Hoja6 | PRESUPUESTOS PUERTAS TUBO 40x40 Y 40x100 | 11 | TUB40x100 | R-07 | 51820 | 51820 | 55970 | 55970
Hoja6 | PRESUPUESTOS PUERTAS TUBO 40x40 Y 40x100 | 12 | TUBO40x80 | R-06 | 39640 | 39640 | 42820 | 42820
Hoja6 | PRESUPUESTOS PUERTAS TUBO 40x40 Y 40x100 | 13 | TUBO30x60 | R-05 | 28420 | 28420 | 30690 | 30690
Hoja6 | PRESUPUESTOS PUERTAS TUBO 40x40 Y 40x100 | 14 | PLACA AL. | 5869 | 21150 | 21150 | 22850 | 22850
Hoja6 | PRESUPUESTOS PUERTAS TUBO 40x40 Y 40x100 | 15 | L 25x12 | 5007 | 2958 | 2958 | 3480 | 3480
Hoja6 | PRESUPUESTOS PUERTAS TUBO 40x40 Y 40x100 | 16 | JQ.10x10 | 5009 | 3410 | 3410 | 3690 | 3690
Hoja6 | PRESUPUESTOS PUERTAS TUBO 40x40 Y 40x100 | 17 | L AMARRE | 5066 | 42840 | 42840
Hoja6 | PRESUPUESTOS PUERTAS TUBO 40x40 Y 40x100 | 18 | CHAPA 1280 |  | 68600 | 68600
Hoja6 | PRESUPUESTOS PUERTAS TUBO 40x40 Y 40x100 | 19 | 1080 |  | 77000 | 77000
Hoja6 | PRESUPUESTOS PUERTAS TUBO 40x40 Y 40x100 | 20 | T.T.R.S. |  | 1000 | 1000
Hoja6 | PRESUPUESTOS PUERTAS TUBO 40x40 Y 40x100 | 21 | CHAPA 40/40 |  | 40000 | 40000
Hoja6 | PRESUPUESTOS PUERTAS TUBO 40x40 Y 40x100 | 22 | M.OBRA |  |  | 28600 | 26000 | 26000
Hoja6 | PRESUPUESTOS PUERTAS TUBO 40x40 Y 40x100 | 24 | M2 FORM/MAS. |  | 25000 | 25000 | 25000 | 25000
Hoja6 | PRESUPUESTOS PUERTAS TUBO 40x40 Y 40x100 | 25 | M2 PLACA: |  | 39363 | 39363 | 46309 | 46309
Hoja7 | PRESUPUESTOS LINEA 5000 | 8 | ARTICULO | ALUMET | TIRA $ | TIRA $ | CAFE | CAFE
Hoja7 | PRESUPUESTOS LINEA 5000 | 10 | RIEL INF. | 5001 | 8408 | 8408 | 9861 | 9861
Hoja7 | PRESUPUESTOS LINEA 5000 | 11 | RIEL SUP | 5002 | 9914 | 9914 | 11628 | 11628
Hoja7 | PRESUPUESTOS LINEA 5000 | 12 | JAMBA | 5003 | 9574 | 9574 | 11229 | 11229
Hoja7 | PRESUPUESTOS LINEA 5000 | 13 | CAB.INF | 5004 | 10765 | 10765 | 12626 | 12626
Hoja7 | PRESUPUESTOS LINEA 5000 | 14 | CAB.SUP. | 5005 | 8918 | 8918 | 10460 | 10460
Hoja7 | PRESUPUESTOS LINEA 5000 | 15 | TRASLAPO | 5006 | 9331 | 9331 | 10944 | 10944
Hoja7 | PRESUPUESTOS LINEA 5000 | 16 | PIERNA | 5007 | 10473 | 10473 | 12284 | 12284
Hoja7 | PRESUPUESTOS LINEA 5000 | 17 | PALILLO | 7005 | 10498 | 10498 | 12312 | 12312
Hoja7 | PRESUPUESTOS LINEA 5000 | 18 | TUBO RECT. | [30x60] | 17132 | 17132 | 20093 | 20093
Hoja7 | PRESUPUESTOS LINEA 5000 | 22 | DOS HOJAS |  |  | 18700 | 17000 | 17000
Hoja7 | PRESUPUESTOS LINEA 5000 | 23 | TRES HOJAS |  |  | 24200 | 22000 | 22000
Hoja7 | PRESUPUESTOS LINEA 5000 | 30 | FECHA: | IQUIQUE, | DICIEMBRE 24 DE 1996 | DICIEMBRE 24 DE 1996
Hoja8 | FIJOS CON TUBULAR RECTANGULAR | 8 | ARTICULO | NRO. | TIRA $ | TIRA $ | CAFE | CAFE
Hoja8 | FIJOS CON TUBULAR RECTANGULAR | 10 | TUBO RECT. | 30x60 | 19971 | 19971 | 25645 | 25645
Hoja8 | FIJOS CON TUBULAR RECTANGULAR | 11 | TUBO RECT. | 40x80 | 25485 | 25485 | 43760 | 43760
Hoja8 | FIJOS CON TUBULAR RECTANGULAR | 12 | JUNQ10/10 | 5051 | 2819 | 2819 | 3306 | 3306
Hoja8 | FIJOS CON TUBULAR RECTANGULAR | 13 | JUNQ20/12 | 5029 | 4204 | 4204 | 4931 | 4931
Hoja8 | FIJOS CON TUBULAR RECTANGULAR | 14 | TUBO30/60 | R-05 | 19971 | 19971 | 20093 | 20093
Hoja8 | FIJOS CON TUBULAR RECTANGULAR | 15 | PLACA | 67 | 30000 | 30000 | 30000 | 30000
Hoja8 | FIJOS CON TUBULAR RECTANGULAR | 19 | SILICONA |  | 1300 | 1300 | 1950 | 1950
Hoja8 | FIJOS CON TUBULAR RECTANGULAR | 20 | TAR.TORN. |  | 1500 | 1500 | 1500 | 1500
Hoja8 | FIJOS CON TUBULAR RECTANGULAR | 21 | M.OBRA | 0 |  | 19800 |  | 26400
Hoja9 | FIJOS CON CENTRO DE PUERTA | 8 | ARTICULO | NRO. | TIRA $ | TIRA $ | CAFE | CAFE
Hoja9 | FIJOS CON CENTRO DE PUERTA | 10 | CENTRO P. | 7095 | 10473 | 10473 | 11040 | 11040
Hoja9 | FIJOS CON CENTRO DE PUERTA | 11 | CENTRO P. | 5034 | 14382 | 14382 | 16920 | 16920
Hoja9 | FIJOS CON CENTRO DE PUERTA | 12 | JUNQ10/10 | 5009 | 2627 | 2627 | 3090 | 3090
Hoja9 | FIJOS CON CENTRO DE PUERTA | 13 | JUNQ20/12 | 5098 | 3902 | 3902 | 4590 | 4590
Hoja9 | FIJOS CON CENTRO DE PUERTA | 14 | TUBO30/60 | R-05 | 17978 | 17978 | 21150 | 21150
Hoja9 | FIJOS CON CENTRO DE PUERTA | 17 | SILICONA |  | 1300 | 1300 | 1950 | 1950
Hoja9 | FIJOS CON CENTRO DE PUERTA | 18 | TAR.TORN. |  | 500 | 500 | 1000 | 1000
Hoja9 | FIJOS CON CENTRO DE PUERTA | 19 | M.OBRA | 0 |  | 13200 |  | 17600
Hoja10 | PRESUPUESTOS LINEA 8000 | 8 | ARTICULO | NRO. | TIRA $ | TIRA $ | CAFE | CAFE
Hoja10 | PRESUPUESTOS LINEA 8000 | 10 | RIEL INF. | 8001 | 30540 | 30540 | 32990 | 32990
Hoja10 | PRESUPUESTOS LINEA 8000 | 11 | RIEL SUP. | 8002 | 31300 | 31300 | 33800 | 33800
Hoja10 | PRESUPUESTOS LINEA 8000 | 12 | JAMBA | 8003 | 23290 | 23290 | 25160 | 25160
Hoja10 | PRESUPUESTOS LINEA 8000 | 13 | CAB.INF. | 8004 | 28560 | 28560 | 30860 | 30860
Hoja10 | PRESUPUESTOS LINEA 8000 | 14 | CAB.SUP. | 8005 | 20190 | 20190 | 21800 | 21800
Hoja10 | PRESUPUESTOS LINEA 8000 | 15 | TRASLAPO | 8006 | 24780 | 24780 | 26760 | 26760
Hoja10 | PRESUPUESTOS LINEA 8000 | 16 | PIERNA | 8007 | 24210 | 24210 | 26150 | 26150
Hoja10 | PRESUPUESTOS LINEA 8000 | 17 | PALILLO | 8013 | 22370 | 22370 | 24170 | 24170
Hoja10 | PRESUPUESTOS LINEA 8000 | 18 | PERF.4A.HOJA | 8017 | 5030 | 5030 | 5900 | 5900
Hoja10 | PRESUPUESTOS LINEA 8000 | 19 | PLACA AL. | 5859 | 21150 | 21150 | 22850 | 22850
Hoja10 | PRESUPUESTOS LINEA 8000 | 22 | M2 FORM/MAS. |  | 18000 | 18000 | 18000 | 18000
Hoja10 | PRESUPUESTOS LINEA 8000 | 23 | M2 PLACA: |  | 21150 | 21150 | 22850 | 22850
Hoja10 | PRESUPUESTOS LINEA 8000 | 24 | TUBO RECT. | [30x60] | 28420 | 28420 | 30690 | 30690
Hoja10 | PRESUPUESTOS LINEA 8000 | 25 | TUBO RECT | [76x25] | 28590 | 28590 | 30880 | 30880
Hoja10 | PRESUPUESTOS LINEA 8000 | 28 | 2 | HOJAS |  | 37400 | 34000 | 34000
Hoja10 | PRESUPUESTOS LINEA 8000 | 29 | 3 | HOJAS |  | 48400 | 44000 | 44000
Hoja10 | PRESUPUESTOS LINEA 8000 | 30 | 4 | HOJAS |  | 64900 | 59000 | 59000
Hoja11 | CELOSIAS | 8 | ARTICULO | NRO. | TIRA $ | TIRA $ | CAFE | CAFE
Hoja11 | CELOSIAS | 10 | MARCO | 3201 | 7752 | 7752 | 9092 | 9092
Hoja11 | CELOSIAS | 11 | JUNQUILLO | 3203 | 3669 | 3669 | 4304 | 4304
Hoja11 | CELOSIAS | 12 | PILAR MAR | 3204 | 13851 | 13851 | 16245 | 16245
Hoja11 | CELOSIAS | 14 | TUBO RECT. | [30x60] | 17978 | 17978 | 21150 | 21150
Hoja11 | CELOSIAS | 15 | TUBO RECT | [76x25] | 20273 | 20273 | 23850 | 23850
Hoja11 | CELOSIAS | 18 | 1 | CELOSIAS |  | 9900 | 4000 | 4000
Hoja11 | CELOSIAS | 19 | 2 | FIJO C/CEL |  | 11000 | 8000 | 8000
Hoja12 | PRESUPUESTOS LINEA 7000 | 8 | ARTICULO | NRO. | TIRA $ | TIRA $ | CAFE | CAFE
Hoja12 | PRESUPUESTOS LINEA 7000 | 10 | RIEL INF. | 7001 | 11275 | 11275 | 13224 | 13224
Hoja12 | PRESUPUESTOS LINEA 7000 | 11 | RIEL SUP. | 7002 | 14167 | 14167 | 16616 | 16616
Hoja12 | PRESUPUESTOS LINEA 7000 | 12 | JAMBA | 7003 | 10303 | 10303 | 12084 | 12084
Hoja12 | PRESUPUESTOS LINEA 7000 | 13 | CAB.INF. | 7004 | 13705 | 13705 | 16074 | 16074
Hoja12 | PRESUPUESTOS LINEA 7000 | 14 | CAB.SUP. | 7005 | 10498 | 10498 | 12312 | 12312
Hoja12 | PRESUPUESTOS LINEA 7000 | 15 | TRASLAPO | 7006 | 11810 | 11810 | 13851 | 13851
Hoja12 | PRESUPUESTOS LINEA 7000 | 16 | PIERNA | 7007 | 11154 | 11154 | 13082 | 13082
Hoja12 | PRESUPUESTOS LINEA 7000 | 17 | PALILLO | 7005 | 10498 | 10498 | 12312 | 12312
Hoja12 | PRESUPUESTOS LINEA 7000 | 18 | PERF.4A.HOJA | 7009 | 6099 | 6099 | 7154 | 7154
Hoja12 | PRESUPUESTOS LINEA 7000 | 19 | PLACA AL. | 5859 | 14500 | 14500 | 17100 | 17100
Hoja12 | PRESUPUESTOS LINEA 7000 | 22 | M2 FORM/MAS. |  | 12145 | 12145 | 12145 | 12145
Hoja12 | PRESUPUESTOS LINEA 7000 | 23 | M2 PLACA: |  | 19072 | 19072 | 22438 | 22438
Hoja12 | PRESUPUESTOS LINEA 7000 | 24 | TUBO RECT. | [30x60] | 17978 | 17978 | 21150 | 21150
Hoja12 | PRESUPUESTOS LINEA 7000 | 25 | TUBO RECT | [76x25] | 20273 | 20273 | 23850 | 23850
Hoja12 | PRESUPUESTOS LINEA 7000 | 28 | 2 | HOJAS |  | 30800 | 28000 | 28000
Hoja12 | PRESUPUESTOS LINEA 7000 | 29 | 3 | HOJAS |  | 39600 | 36000 | 36000
Hoja12 | PRESUPUESTOS LINEA 7000 | 30 | 4 | HOJAS |  | 53350 | 48500 | 48500
Hoja13 | PRESUPUESTO VENTANA DE ABATIR | 8 | ARTICULO | ALUMET | TIRA $ | TIRA $ | CAFE | CAFE
Hoja13 | PRESUPUESTO VENTANA DE ABATIR | 10 | PIERNA | 5007 | 11500 | 11500 | 12930 | 12930
Hoja13 | PRESUPUESTO VENTANA DE ABATIR | 11 | CPUERTA | 7659 | 9540 | 9540 | 11223 | 11223
Hoja13 | PRESUPUESTO VENTANA DE ABATIR | 12 | JUNQUILLO | 5687 | 2372 | 2372 | 2790 | 2790
Hoja13 | PRESUPUESTO VENTANA DE ABATIR | 13 | A.AMARRE | A-O9 | 330 | 330 | 389 | 389
Hoja13 | PRESUPUESTO VENTANA DE ABATIR | 14 | TUBO RECT. | [30x60] | 17978 | 17978 | 21150 | 21150
Hoja13 | PRESUPUESTO VENTANA DE ABATIR | 15 | ANGULO | [25x12] | 2958 | 2958 | 3480 | 3480
Hoja13 | PRESUPUESTO VENTANA DE ABATIR | 16 | CANAL U | [20x12] | 3902 | 3902 | 4590 | 4590
Hoja13 | PRESUPUESTO VENTANA DE ABATIR | 18 | S.T.T.R. |  | 2000 | 2000
Hoja13 | PRESUPUESTO VENTANA DE ABATIR | 20 | M.OBRA |  |  | 18700 | 17000 | 17000
Hoja13 | PRESUPUESTO VENTANA DE ABATIR | 30 | FECHA: | IQUIQUE, | DICIEMBRE 24 DE 1996 | DICIEMBRE 24 DE 1996

## Insumos_Vidrios_MO
Hoja | Producto | Fila | Col E / índice | Col F / tipo | Col G / valor | Col H / café | Valor col G calculado | Valor col H calculado
Hoja2 | PRESUPUESTO SHOWER DOOR LINEA AM-12 ALUMCO | 10 |  | BURLETE | 480 |  | 480
Hoja2 | PRESUPUESTO SHOWER DOOR LINEA AM-12 ALUMCO | 11 |  | FELPA
Hoja2 | PRESUPUESTO SHOWER DOOR LINEA AM-12 ALUMCO | 12 |  | RODAM. | 1200 |  | 1200
Hoja2 | PRESUPUESTO SHOWER DOOR LINEA AM-12 ALUMCO | 13 |  | M.OBRA |  | 30000 | 33000 | 30000
Hoja2 | PRESUPUESTO SHOWER DOOR LINEA AM-12 ALUMCO | 14 |  | GUIAS | 100 |  | 100
Hoja3 | PRESUPUESTO VENTANA CON BRAZO EXT. | 8 |  |  | INCOLOR | CAFE | INCOLOR | CAFE
Hoja3 | PRESUPUESTO VENTANA CON BRAZO EXT. | 10 |  | FELPA | 320 | 320 | 320 | 320
Hoja3 | PRESUPUESTO VENTANA CON BRAZO EXT. | 11 |  | MANILA | 2630 | 2880 | 2630 | 2880
Hoja3 | PRESUPUESTO VENTANA CON BRAZO EXT. | 12 |  | BRAZO EXT | 5700 | 5700 | 5700 | 5700
Hoja3 | PRESUPUESTO VENTANA CON BRAZO EXT. | 15 |  |  | VIDRIO |  | VIDRIO
Hoja3 | PRESUPUESTO VENTANA CON BRAZO EXT. | 17 |  | 1 | DOBLE | 17020 | DOBLE | 17020
Hoja3 | PRESUPUESTO VENTANA CON BRAZO EXT. | 18 |  | 2 | TRIPLE | 22690 | TRIPLE | 22690
Hoja3 | PRESUPUESTO VENTANA CON BRAZO EXT. | 19 |  | 3 | VITREA | 28360 | VITREA | 28360
Hoja3 | PRESUPUESTO VENTANA CON BRAZO EXT. | 20 |  | 4 | CATEDRAL | 20790 | CATEDRAL | 20790
Hoja3 | PRESUPUESTO VENTANA CON BRAZO EXT. | 21 |  | 5 | CAT.COLOR | 25670 | CAT.COLOR | 25670
Hoja3 | PRESUPUESTO VENTANA CON BRAZO EXT. | 22 | 4000 | 6 | BR/GR 4mm | 25660 | BR/GR 4mm | 25660
Hoja3 | PRESUPUESTO VENTANA CON BRAZO EXT. | 23 | 8000 | 7 | BR/GR 5mm | 32070 | BR/GR 5mm | 32070
Hoja3 | PRESUPUESTO VENTANA CON BRAZO EXT. | 24 |  | 8 | REFLEX. Bronce 4mm | 34680 | REFLEX. Bronce 4mm | 34680
Hoja3 | PRESUPUESTO VENTANA CON BRAZO EXT. | 25 |  | 9 | Inastillabe 6 | 66260 | Inastillabe 6 | 66260
Hoja4 | PRESUPUESTO CENTROS DE PUERTA | 8 |  | VIDRIOS | VALOR M2 |  | VALOR M2
Hoja4 | PRESUPUESTO CENTROS DE PUERTA | 10 | 1 | DOBLE | 15900 |  | 15900
Hoja4 | PRESUPUESTO CENTROS DE PUERTA | 11 | 2 | TRIPLE | 21200 |  | 21200
Hoja4 | PRESUPUESTO CENTROS DE PUERTA | 12 | 3 | VITREA | 26500 |  | 26500
Hoja4 | PRESUPUESTO CENTROS DE PUERTA | 13 | 4 | BRONC.4mm | 23320 |  | 23320
Hoja4 | PRESUPUESTO CENTROS DE PUERTA | 14 | 5 | BRONC.5mm | 29150 |  | 29150
Hoja4 | PRESUPUESTO CENTROS DE PUERTA | 15 | 6 | CATEDRAL | 18900 |  | 18900
Hoja4 | PRESUPUESTO CENTROS DE PUERTA | 16 | 7 | CAT.COLOR | 23330 |  | 23330
Hoja5 | PRESUPUESTO CENTROS DE PUERTA | 8 |  | VIDRIOS | VALOR M2 |  | VALOR M2
Hoja5 | PRESUPUESTO CENTROS DE PUERTA | 11 |  | CR.10 MM. | 19500 |  | 19500
Hoja6 | PRESUPUESTOS PUERTAS TUBO 40x40 Y 40x100 | 8 |  | VIDRIOS | VALOR M2 |  | VALOR M2
Hoja6 | PRESUPUESTOS PUERTAS TUBO 40x40 Y 40x100 | 10 | 1 | DOBLE INC. | 15900 |  | 15900
Hoja6 | PRESUPUESTOS PUERTAS TUBO 40x40 Y 40x100 | 11 | 2 | TRIPLE INC. | 21200 |  | 21200
Hoja6 | PRESUPUESTOS PUERTAS TUBO 40x40 Y 40x100 | 12 | 3 | VITREA INC. | 26500 |  | 26500
Hoja6 | PRESUPUESTOS PUERTAS TUBO 40x40 Y 40x100 | 13 | 4 | BRONC.4mm | 23320 |  | 23320
Hoja6 | PRESUPUESTOS PUERTAS TUBO 40x40 Y 40x100 | 14 | 5 | BRONC.5mm | 29150 |  | 29150
Hoja6 | PRESUPUESTOS PUERTAS TUBO 40x40 Y 40x100 | 15 | 6 | CATEDRAL | 18900 |  | 18900
Hoja6 | PRESUPUESTOS PUERTAS TUBO 40x40 Y 40x100 | 16 | 7 | CAT.COLOR | 23330 |  | 23330
Hoja6 | PRESUPUESTOS PUERTAS TUBO 40x40 Y 40x100 | 17 | 8 | CR.INC.6mm | 31800 |  | 31800
Hoja6 | PRESUPUESTOS PUERTAS TUBO 40x40 Y 40x100 | 18 | 9 | INASTILLABLE | 60230 |  | 60230
Hoja6 | PRESUPUESTOS PUERTAS TUBO 40x40 Y 40x100 | 19 | 10 | SOLAR COOL 5mm | 35810 |  | 35810
Hoja6 | PRESUPUESTOS PUERTAS TUBO 40x40 Y 40x100 | 20 | 11 | NO HAY
Hoja7 | PRESUPUESTOS LINEA 5000 | 8 |  |  | INCOLOR | CAFE | INCOLOR | CAFE
Hoja7 | PRESUPUESTOS LINEA 5000 | 10 |  | BURLETE | 300 | 150 | 300 | 150
Hoja7 | PRESUPUESTOS LINEA 5000 | 11 |  | FELPA | 130 | 140 | 130 | 140
Hoja7 | PRESUPUESTOS LINEA 5000 | 12 |  | RODAM. | 350 | 350 | 350 | 350
Hoja7 | PRESUPUESTOS LINEA 5000 | 13 |  | PESTILLO | 1200 | 1400 | 1200 | 1400
Hoja7 | PRESUPUESTOS LINEA 5000 | 15 |  | VIDRIO
Hoja7 | PRESUPUESTOS LINEA 5000 | 17 |  | 1 | DOBLE INC. | 15900 | DOBLE INC. | 15900
Hoja7 | PRESUPUESTOS LINEA 5000 | 18 |  | 2 | TRIPLE INC. | 21200 | TRIPLE INC. | 21200
Hoja7 | PRESUPUESTOS LINEA 5000 | 19 |  | 3 | CATEDRAL | 18900 | CATEDRAL | 18900
Hoja7 | PRESUPUESTOS LINEA 5000 | 20 |  | 4 | BRONC.4mm | 23320 | BRONC.4mm | 23320
Hoja7 | PRESUPUESTOS LINEA 5000 | 21 |  | 5 | CAT.COLOR | 23330 | CAT.COLOR | 23330
Hoja7 | PRESUPUESTOS LINEA 5000 | 22 |  | 6 | STOP SOL 4mm | 31520 | STOP SOL 4mm | 31520
Hoja7 | PRESUPUESTOS LINEA 5000 | 23 |  | 7 | NO HAY |  | NO HAY
Hoja8 | FIJOS CON TUBULAR RECTANGULAR | 15 |  |  | VIDRIOS |  | VIDRIOS
Hoja8 | FIJOS CON TUBULAR RECTANGULAR | 17 |  | 1 | INCOLORO 4mm | 22690 | INCOLORO 4mm | 22690
Hoja8 | FIJOS CON TUBULAR RECTANGULAR | 18 |  | 2 | INCOLORO 5mm | 28360 | INCOLORO 5mm | 28360
Hoja8 | FIJOS CON TUBULAR RECTANGULAR | 19 |  | 3 | INCOLORO 6mm | 34030 | INCOLORO 6mm | 34030
Hoja8 | FIJOS CON TUBULAR RECTANGULAR | 20 |  | 4 | BRONC.4mm | 25660 | BRONC.4mm | 25660
Hoja8 | FIJOS CON TUBULAR RECTANGULAR | 21 |  | 5 | BRONC.5mm | 32070 | BRONC.5mm | 32070
Hoja8 | FIJOS CON TUBULAR RECTANGULAR | 22 |  | 6 | BRONC.6mm | 38480 | BRONC.6mm | 38480
Hoja8 | FIJOS CON TUBULAR RECTANGULAR | 23 |  | 7 | CATEDRAL | 20790 | CATEDRAL | 20790
Hoja8 | FIJOS CON TUBULAR RECTANGULAR | 24 |  | 8 | CAT.COLOR | 25670 | CAT.COLOR | 25670
Hoja8 | FIJOS CON TUBULAR RECTANGULAR | 25 |  | 9 | SOLAR COOL 5mm | 39400 | SOLAR COOL 5mm | 39400
Hoja8 | FIJOS CON TUBULAR RECTANGULAR | 26 |  | 10 | INASTILLABLE 6,4mm | 66260 | INASTILLABLE 6,4mm | 66260
Hoja8 | FIJOS CON TUBULAR RECTANGULAR | 27 |  | 11 | INASTILLABLE 8,4mm | 88430 | INASTILLABLE 8,4mm | 88430
Hoja8 | FIJOS CON TUBULAR RECTANGULAR | 28 |  | 12 | INASTILLABLE 10,4mm | 110430 | INASTILLABLE 10,4mm | 110430
Hoja9 | FIJOS CON CENTRO DE PUERTA | 15 |  | VIDRIOS
Hoja9 | FIJOS CON CENTRO DE PUERTA | 17 |  | 1 | DOBLE | 15900 | DOBLE | 15900
Hoja9 | FIJOS CON CENTRO DE PUERTA | 18 |  | 2 | TRIPLE | 21200 | TRIPLE | 21200
Hoja9 | FIJOS CON CENTRO DE PUERTA | 19 |  | 3 | VITREA | 26500 | VITREA | 26500
Hoja9 | FIJOS CON CENTRO DE PUERTA | 20 |  | 4 | BRONC.4mm | 23320 | BRONC.4mm | 23320
Hoja9 | FIJOS CON CENTRO DE PUERTA | 21 |  | 5 | BRONC.5mm | 29150 | BRONC.5mm | 29150
Hoja9 | FIJOS CON CENTRO DE PUERTA | 22 |  | 6 | CATEDRAL | 18900 | CATEDRAL | 18900
Hoja9 | FIJOS CON CENTRO DE PUERTA | 23 |  | 7 | CAT.COLOR | 23330 | CAT.COLOR | 23330
Hoja9 | FIJOS CON CENTRO DE PUERTA | 24 |  | 8 | STOP SOL 4mm | 34680 | STOP SOL 4mm | 34680
Hoja9 | FIJOS CON CENTRO DE PUERTA | 25 |  | 9 | INASTILLABLE 6,4MM | 60230 | INASTILLABLE 6,4MM | 60230
Hoja10 | PRESUPUESTOS LINEA 8000 | 8 |  |  | INCOLOR | CAFE | INCOLOR | CAFE
Hoja10 | PRESUPUESTOS LINEA 8000 | 8 | Sal silica 1kilo |  | 3265 |  | 3265 | 5880
Hoja10 | PRESUPUESTOS LINEA 8000 | 9 | Union perfil |  | 43 |  | 43 | 80
Hoja10 | PRESUPUESTOS LINEA 8000 | 10 |  | BURLETE | 300 | 300 | 300 | 300
Hoja10 | PRESUPUESTOS LINEA 8000 | 10 | Butilo 25mts |  | 6611 |  | 6611 | 11900
Hoja10 | PRESUPUESTOS LINEA 8000 | 11 |  | FELPA | 160 | 160 | 160 | 160
Hoja10 | PRESUPUESTOS LINEA 8000 | 12 |  | RODAM. | 1300 | 1300 | 1300 | 1300
Hoja10 | PRESUPUESTOS LINEA 8000 | 13 | 50160 | PESTILLO | 4500 | 4500 | 4500 | 4500
Hoja10 | PRESUPUESTOS LINEA 8000 | 15 | 39600 | VIDRIOS
Hoja10 | PRESUPUESTOS LINEA 8000 | 15 | Cristal termopanel | Mano de obra
Hoja10 | PRESUPUESTOS LINEA 8000 | 16 | 43660 | =
Hoja10 | PRESUPUESTOS LINEA 8000 | 16 |  | - 1mt² | 20000 |  | 20000
Hoja10 | PRESUPUESTOS LINEA 8000 | 17 |  | 1 | ESPEJO 4mm | 36520 | ESPEJO 4mm | 36520
Hoja10 | PRESUPUESTOS LINEA 8000 | 17 |  | + 1mt² / - 2mt² | 30000 |  | 30000
Hoja10 | PRESUPUESTOS LINEA 8000 | 18 |  | 2 | TRIPLE INC. | 21200 | TRIPLE INC. | 21200
Hoja10 | PRESUPUESTOS LINEA 8000 | 18 |  | + 2mt² / - 3mt² | 40000 |  | 40000
Hoja10 | PRESUPUESTOS LINEA 8000 | 19 |  | 3 | VITREA INC. | 26500 | VITREA INC. | 26500
Hoja10 | PRESUPUESTOS LINEA 8000 | 19 |  | + 3mt² / - 4mt² | 50000 |  | 50000
Hoja10 | PRESUPUESTOS LINEA 8000 | 20 |  | 4 | CRISTAL 6mm Inc | 31800 | CRISTAL 6mm Inc | 31800
Hoja10 | PRESUPUESTOS LINEA 8000 | 20 |  | + 4mt² | 60000 |  | 60000
Hoja10 | PRESUPUESTOS LINEA 8000 | 21 |  | 5 | BRONC.4mm | 23320 | BRONC.4mm | 23320
Hoja10 | PRESUPUESTOS LINEA 8000 | 22 |  | 6 | BRONC.5mm | 29150 | BRONC.5mm | 29150
Hoja10 | PRESUPUESTOS LINEA 8000 | 22
Hoja10 | PRESUPUESTOS LINEA 8000 | 23 |  | 7 | BRONC.6mm | 34980 | BRONC.6mm | 34980
Hoja10 | PRESUPUESTOS LINEA 8000 | 24 |  | 8 | CATEDRAL | 18900 | CATEDRAL | 18900
Hoja10 | PRESUPUESTOS LINEA 8000 | 25 |  | 9 | CAT.COLOR | 23330 | CAT.COLOR | 23330
Hoja10 | PRESUPUESTOS LINEA 8000 | 26 |  | 10 | SOLAR COOL 5mm | 35810 | SOLAR COOL 5mm | 35810
Hoja10 | PRESUPUESTOS LINEA 8000 | 27 |  | 11 | INASTILLABLE 6,4MM | 60230 | INASTILLABLE 6,4MM | 60230
Hoja10 | PRESUPUESTOS LINEA 8000 | 29 |  |  | Separador 9,5 |  | Separador 9,5
Hoja10 | PRESUPUESTOS LINEA 8000 | 29 |  |  |  |  | 6402
Hoja10 | PRESUPUESTOS LINEA 8000 | 30 |  |  | Union |  | Union
Hoja10 | PRESUPUESTOS LINEA 8000 | 30 | 4 |  |  |  | 400
Hoja10 | PRESUPUESTOS LINEA 8000 | 31 |  |  | butilo |  | butilo
Hoja10 | PRESUPUESTOS LINEA 8000 | 31 |  |  |  |  | 5236
Hoja10 | PRESUPUESTOS LINEA 8000 | 32 |  |  | silica |  | silica
Hoja10 | PRESUPUESTOS LINEA 8000 | 32 |  |  |  |  | 130
Hoja10 | PRESUPUESTOS LINEA 8000 | 33 |  |  | silicona |  | silicona
Hoja10 | PRESUPUESTOS LINEA 8000 | 33 | 1 |  | 5000 |  | 5000
Hoja11 | CELOSIAS | 9 |  | 1 | 0 | 0 | 0 | 0
Hoja11 | CELOSIAS | 10 |  | 2 | 4600 | 4750 | 4600 | 4750
Hoja11 | CELOSIAS | 11 |  | 3 | 5420 | 6620 | 5420 | 6620
Hoja11 | CELOSIAS | 12 |  | 4 | 6900 | 8200 | 6900 | 8200
Hoja11 | CELOSIAS | 13 |  | 5 | 8200 | 9200 | 8200 | 9200
Hoja11 | CELOSIAS | 14 |  | 6 | 11000 | 12300 | 11000 | 12300
Hoja11 | CELOSIAS | 17 |  | 1 | DOBLE INC. | 15900 | DOBLE INC. | 15900
Hoja11 | CELOSIAS | 18 |  | 2 | TRIPLE INC. | 21200 | TRIPLE INC. | 21200
Hoja11 | CELOSIAS | 19 |  | 3 | VITREA INC. | 26500 | VITREA INC. | 26500
Hoja11 | CELOSIAS | 20 |  | 4 | BRONC.4mm | 23320 | BRONC.4mm | 23320
Hoja11 | CELOSIAS | 21 |  | 5 | BRONC.5mm | 29150 | BRONC.5mm | 29150
Hoja11 | CELOSIAS | 22 |  | 6 | CATEDRAL | 18900 | CATEDRAL | 18900
Hoja11 | CELOSIAS | 23 |  | 7 | CAT.COLOR | 23330 | CAT.COLOR | 23330
Hoja11 | CELOSIAS | 24 |  | 8 | CR.INC.6mm | 31800 | CR.INC.6mm | 31800
Hoja12 | PRESUPUESTOS LINEA 7000 | 8 |  |  | INCOLOR | CAFE | INCOLOR | CAFE
Hoja12 | PRESUPUESTOS LINEA 7000 | 10 |  | BURLETE | 170 | 170 | 170 | 170
Hoja12 | PRESUPUESTOS LINEA 7000 | 11 |  | FELPA | 110 | 150 | 110 | 150
Hoja12 | PRESUPUESTOS LINEA 7000 | 12 |  | RODAM. | 441 | 441 | 441 | 441
Hoja12 | PRESUPUESTOS LINEA 7000 | 13 |  | PESTILLO | 1733 | 1733 | 1733 | 1733
Hoja12 | PRESUPUESTOS LINEA 7000 | 15 |  | VIDRIOS
Hoja12 | PRESUPUESTOS LINEA 7000 | 17 |  | 1 | DOBLE INC. | 5500 | DOBLE INC. | 5500
Hoja12 | PRESUPUESTOS LINEA 7000 | 18 |  | 2 | TRIPLE INC. | 7250 | TRIPLE INC. | 7250
Hoja12 | PRESUPUESTOS LINEA 7000 | 19 |  | 3 | VITREA INC. | 9000 | VITREA INC. | 9000
Hoja12 | PRESUPUESTOS LINEA 7000 | 20 |  | 4 | BRONC.4mm | 8250 | BRONC.4mm | 8250
Hoja12 | PRESUPUESTOS LINEA 7000 | 21 |  | 5 | BRONC.5mm | 10125 | BRONC.5mm | 10125
Hoja12 | PRESUPUESTOS LINEA 7000 | 22 |  | 6 | CATEDRAL | 6875 | CATEDRAL | 6875
Hoja12 | PRESUPUESTOS LINEA 7000 | 23 |  | 7 | CAT.COLOR | 10560 | CAT.COLOR | 10560
Hoja12 | PRESUPUESTOS LINEA 7000 | 24 |  | 8 | CR.INC.6mm | 11000 | CR.INC.6mm | 11000
Hoja12 | PRESUPUESTOS LINEA 7000 | 25 |  | 9 | SOLAR COOL 5mm | 15750 | SOLAR COOL 5mm | 15750
Hoja12 | PRESUPUESTOS LINEA 7000 | 26 |  | 10 | NO HAY |  | NO HAY
Hoja13 | PRESUPUESTO VENTANA DE ABATIR | 8 |  |  | INCOLOR | CAFE | INCOLOR | CAFE
Hoja13 | PRESUPUESTO VENTANA DE ABATIR | 10 |  | BURLETE | 170 | 170 | 170 | 170
Hoja13 | PRESUPUESTO VENTANA DE ABATIR | 11 |  | FELPA | 110 | 110 | 110 | 110
Hoja13 | PRESUPUESTO VENTANA DE ABATIR | 12 |  | PESTILLO | 650 | 850 | 650 | 850
Hoja13 | PRESUPUESTO VENTANA DE ABATIR | 13 |  | BISAGRAS | 630 | 830 | 630 | 830
Hoja13 | PRESUPUESTO VENTANA DE ABATIR | 14 |  | BRAZO EXT | 4000 | 4000 | 4000 | 4000
Hoja13 | PRESUPUESTO VENTANA DE ABATIR | 15 |  | VIDRIO
Hoja13 | PRESUPUESTO VENTANA DE ABATIR | 17 |  | 1 | DOBLE | 15900 | DOBLE | 15900
Hoja13 | PRESUPUESTO VENTANA DE ABATIR | 18 |  | 2 | TRIPLE | 21200 | TRIPLE | 21200
Hoja13 | PRESUPUESTO VENTANA DE ABATIR | 19 |  | 3 | VITREA | 26500 | VITREA | 26500
Hoja13 | PRESUPUESTO VENTANA DE ABATIR | 20 |  | 4 | CATEDRAL | 18900 | CATEDRAL | 18900
Hoja13 | PRESUPUESTO VENTANA DE ABATIR | 21 |  | 5 | CAT.COLOR | 23330 | CAT.COLOR | 23330
Hoja13 | PRESUPUESTO VENTANA DE ABATIR | 22 |  | 6 | BR/GR 4mm | 23320 | BR/GR 4mm | 23320
Hoja13 | PRESUPUESTO VENTANA DE ABATIR | 23 |  | 7 | BR/GR 5mm | 29150 | BR/GR 5mm | 29150
Hoja13 | PRESUPUESTO VENTANA DE ABATIR | 24 |  | 8

## Inputs_Ejemplo
Hoja | Producto | Fila | Celdas de entrada y descripción
Hoja2 | PRESUPUESTO SHOWER DOOR LINEA AM-12 ALUMCO | 34 | B34=PRESUPUESTO SHOWER DOOR LINEA AM-12 ALUMCO
Hoja2 | PRESUPUESTO SHOWER DOOR LINEA AM-12 ALUMCO | 35 | B35== ¦ C35== ¦ D35== ¦ E35== ¦ F35=======
Hoja2 | PRESUPUESTO SHOWER DOOR LINEA AM-12 ALUMCO | 36 | A36=FECHA: ¦ B36=IQUIQUE, ¦ C36=DICIEMBRE 24 DE 1996
Hoja2 | PRESUPUESTO SHOWER DOOR LINEA AM-12 ALUMCO | 37 | A37=CLIENTE:
Hoja2 | PRESUPUESTO SHOWER DOOR LINEA AM-12 ALUMCO | 38 | A38=DIREC:
Hoja2 | PRESUPUESTO SHOWER DOOR LINEA AM-12 ALUMCO | 39 | A39=FONO:
Hoja2 | PRESUPUESTO SHOWER DOOR LINEA AM-12 ALUMCO | 40 | A40=DESCRIP: ¦ B40=SH.DOOR ¦ C40=AL.HORIZ: ¦ D40=1.5 ¦ E40=AL.VERT: ¦ F40=1.6
Hoja2 | PRESUPUESTO SHOWER DOOR LINEA AM-12 ALUMCO | 41 | B41=2 ¦ C41=HOJAS ¦ D41=CORREDERA ¦ E41=H.F: ¦ F41=ANCHO: ¦ G41=0
Hoja2 | PRESUPUESTO SHOWER DOOR LINEA AM-12 ALUMCO | 42 | C42=INGRESE ¦ D42=ALUMINIO ¦ G42=ALUMINIO
Hoja2 | PRESUPUESTO SHOWER DOOR LINEA AM-12 ALUMCO | 43 | C43=DATOS ¦ D43=NATURAL ¦ G43=CAFE
Hoja2 | PRESUPUESTO SHOWER DOOR LINEA AM-12 ALUMCO | 45 | A45=TRABAJO: ¦ B45=SH.DOOR ¦ C45=2 ¦ D45=HOJAS ¦ F45==C45 ¦ G45=HOJAS
Hoja3 | PRESUPUESTO VENTANA CON BRAZO EXT. | 34 | A34=DESCRIP. ¦ B34=VENT.ABATIR COMPL. ¦ D34=1 ¦ E34=VIDRIO: ¦ F34=CATEDRAL
Hoja3 | PRESUPUESTO VENTANA CON BRAZO EXT. | 35 | B35=ALTO: ¦ C35=1.3 ¦ D35=ANCHO: ¦ E35=0.95
Hoja3 | PRESUPUESTO VENTANA CON BRAZO EXT. | 36 | C36=INGRESE ¦ D36=ALUMINIO ¦ F36=ALUMINIO
Hoja3 | PRESUPUESTO VENTANA CON BRAZO EXT. | 37 | C37=DATOS ¦ D37=NATURAL ¦ F37=CAFE
Hoja3 | PRESUPUESTO VENTANA CON BRAZO EXT. | 38 | A38=TRABAJO:
Hoja3 | PRESUPUESTO VENTANA CON BRAZO EXT. | 39 | A39==VLOOKUP(C39,$A$22:$D$23,2) ¦ C39=2
Hoja3 | PRESUPUESTO VENTANA CON BRAZO EXT. | 41 | A41=ALTO: ¦ B41=3201 ¦ C41=1.89 ¦ D41==((C41*2)+(C42*2))*C10/6 ¦ F41==((C41*2)+(C42*2))*D10/6
Hoja3 | PRESUPUESTO VENTANA CON BRAZO EXT. | 42 | A42=ANCHO: ¦ B42=3202 ¦ C42=0.25 ¦ D42==(((C41*2)+(C42*2))*C11/6)+(((C41*2)+(C42*2))*C12/6) ¦ F42==(((C41*2)+(C42*2))*D11/6)+(((C41*2)+(C42*2))*D12/6)
Hoja3 | PRESUPUESTO VENTANA CON BRAZO EXT. | 43 | A43=VIDRIO: ¦ C43=8 ¦ D43==(C41*C42)*VLOOKUP(C43,F17:H25,3) ¦ F43==(C41*C42)*VLOOKUP(C43,F17:H25,3)
Hoja3 | PRESUPUESTO VENTANA CON BRAZO EXT. | 44 | A44=FELPA: ¦ D44==((C41*2)+(C42*2))*(1+0.1)*G10 ¦ F44==((C41*2)+(C42*2))*(1+0.1)*H10
Hoja3 | PRESUPUESTO VENTANA CON BRAZO EXT. | 45 | A45=MANILLA ¦ B45=CANT: ¦ C45=1 ¦ D45==C45*G11 ¦ F45==C45*H11
Hoja4 | PRESUPUESTO CENTROS DE PUERTA | 34 | C34=PRESUPUESTO CENTROS DE PUERTA
Hoja4 | PRESUPUESTO CENTROS DE PUERTA | 35 | C35== ¦ D35== ¦ E35== ¦ F35===
Hoja4 | PRESUPUESTO CENTROS DE PUERTA | 36 | A36=FECHA: ¦ B36=IQUIQUE, ¦ C36=DICIEMBRE 24 DE 1996
Hoja4 | PRESUPUESTO CENTROS DE PUERTA | 37 | A37=CLIENTE:
Hoja4 | PRESUPUESTO CENTROS DE PUERTA | 38 | A38=DIREC:
Hoja4 | PRESUPUESTO CENTROS DE PUERTA | 39 | A39=FONO:
Hoja4 | PRESUPUESTO CENTROS DE PUERTA | 40 | A40=DESCRIP: ¦ B40=C.P.7095 ¦ C40=ALTO: ¦ D40=2 ¦ E40=ANCHO: ¦ F40=0.8
Hoja4 | PRESUPUESTO CENTROS DE PUERTA | 41 | B41=C.P.5034 ¦ C41=ALTO: ¦ D41=0 ¦ E41=ANCHO: ¦ F41=0
Hoja4 | PRESUPUESTO CENTROS DE PUERTA | 42 | C42=FIJO 7095 ¦ D42=0 ¦ E42=FIJO 5034 ¦ F42=0
Hoja4 | PRESUPUESTO CENTROS DE PUERTA | 43 | C43=INGRESE ¦ D43=ALUMINIO ¦ G43=ALUMINIO
Hoja4 | PRESUPUESTO CENTROS DE PUERTA | 44 | C44=DATOS ¦ D44=NATURAL ¦ G44=CAFE
Hoja5 | PRESUPUESTO CENTROS DE PUERTA | 34 | C34=PRESUPUESTO CENTROS DE PUERTA
Hoja5 | PRESUPUESTO CENTROS DE PUERTA | 35 | C35== ¦ D35== ¦ E35== ¦ F35===
Hoja5 | PRESUPUESTO CENTROS DE PUERTA | 36 | A36=FECHA: ¦ B36=IQUIQUE, ¦ C36=DICIEMBRE 24 DE 1996
Hoja5 | PRESUPUESTO CENTROS DE PUERTA | 37 | A37=CLIENTE:
Hoja5 | PRESUPUESTO CENTROS DE PUERTA | 38 | A38=DIREC:
Hoja5 | PRESUPUESTO CENTROS DE PUERTA | 39 | A39=FONO:
Hoja5 | PRESUPUESTO CENTROS DE PUERTA | 40 | A40=DESCRIP: ¦ B40=C.P.30x60 ¦ C40=ALTO: ¦ D40=2.5 ¦ E40=ANCHO: ¦ F40=1
Hoja5 | PRESUPUESTO CENTROS DE PUERTA | 41 | B41=C.P.40x80 ¦ C41=ALTO: ¦ D41=0 ¦ E41=ANCHO: ¦ F41=0
Hoja5 | PRESUPUESTO CENTROS DE PUERTA | 42 | C42=FIJO 30x60 ¦ D42=0.4 ¦ E42=FIJO 40x80 ¦ F42=0
Hoja5 | PRESUPUESTO CENTROS DE PUERTA | 43 | C43=INGRESE ¦ D43=ALUMINIO ¦ G43=ALUMINIO
Hoja5 | PRESUPUESTO CENTROS DE PUERTA | 44 | C44=DATOS ¦ D44=NATURAL ¦ G44=CAFE
Hoja6 | PRESUPUESTOS PUERTAS TUBO 40x40 Y 40x100 | 34 | B34=PRESUPUESTO PUERTAS CON TUBO 40x40 Y 40x100
Hoja6 | PRESUPUESTOS PUERTAS TUBO 40x40 Y 40x100 | 35 | B35== ¦ C35== ¦ D35== ¦ E35== ¦ F35========
Hoja6 | PRESUPUESTOS PUERTAS TUBO 40x40 Y 40x100 | 36 | A36=FECHA: ¦ B36=IQUIQUE, ¦ C36=DICIEMBRE 24 DE 1996
Hoja6 | PRESUPUESTOS PUERTAS TUBO 40x40 Y 40x100 | 37 | A37=CLIENTE:
Hoja6 | PRESUPUESTOS PUERTAS TUBO 40x40 Y 40x100 | 38 | A38=DIREC.
Hoja6 | PRESUPUESTOS PUERTAS TUBO 40x40 Y 40x100 | 39 | A39=FONO:
Hoja6 | PRESUPUESTOS PUERTAS TUBO 40x40 Y 40x100 | 40 | A40=DESCRIP: ¦ B40=PUERTA C/BISAGRAS ¦ D40=ALTO: ¦ E40=2 ¦ F40=ANCHO: ¦ G40=1
Hoja6 | PRESUPUESTOS PUERTAS TUBO 40x40 Y 40x100 | 41 | B41=PLACA ¦ C41=ALTO: ¦ D41=0 ¦ E41=VIDRIO ¦ F41=VITREA
Hoja6 | PRESUPUESTOS PUERTAS TUBO 40x40 Y 40x100 | 42 | B42=MAS/FOR ¦ C42=ALTO: ¦ D42=0
Hoja6 | PRESUPUESTOS PUERTAS TUBO 40x40 Y 40x100 | 43 | C43=INGRESE ¦ D43=ALUMINIO ¦ G43=ALUMINIO
Hoja6 | PRESUPUESTOS PUERTAS TUBO 40x40 Y 40x100 | 44 | C44=DATOS ¦ D44=NATURAL ¦ G44=CAFE
Hoja7 | PRESUPUESTOS LINEA 5000 | 34 | A34=DESCRIP. ¦ B34=L-5000 ¦ C34=AL.HORIZ: ¦ D34=1 ¦ E34=AL.VERT: ¦ F34=1
Hoja7 | PRESUPUESTOS LINEA 5000 | 35 | B35=VIDRIO: ¦ C35=TRIPLE ¦ D35=2 ¦ E35=HOJAS ¦ F35=CORREDERA
Hoja7 | PRESUPUESTOS LINEA 5000 | 36 | C36=INGRESE ¦ D36=ALUMINIO ¦ F36=ALUMINIO
Hoja7 | PRESUPUESTOS LINEA 5000 | 37 | C37=DATOS ¦ D37=NATURAL ¦ F37=CAFE
Hoja7 | PRESUPUESTOS LINEA 5000 | 39 | A39=TRABAJO: ¦ B39=L-5000 ¦ C39=2 ¦ D39=HOJAS
Hoja7 | PRESUPUESTOS LINEA 5000 | 41 | A41=AL.HORIZ: ¦ C41=1.47 ¦ D41==C41*((C10+C11+C13+C14)/6) ¦ F41==C41*((D10+D11+D13+D14)/6)
Hoja7 | PRESUPUESTOS LINEA 5000 | 42 | A42=AL.VERT: ¦ C42=0.92 ¦ D42==2*(+C42*((C12+C15+C16)/6)) ¦ F42==2*(+C42*((D12+D15+D16)/6))
Hoja7 | PRESUPUESTOS LINEA 5000 | 43 | A43=VIDRIO: ¦ C43=2 ¦ D43==IF(C43<=6,(C41*C42)*VLOOKUP(C43,F17:H23,3),0) ¦ F43==+D43
Hoja7 | PRESUPUESTOS LINEA 5000 | 44 | A44=BURLETE: ¦ D44==((C41*2)+(C42*4))*G10 ¦ F44==((C41*2)+(C42*4))*H10
Hoja7 | PRESUPUESTOS LINEA 5000 | 45 | A45=FELPA: ¦ D45==((C41*2)+(C42*4))*(1+0.1)*G11 ¦ F45==((C41*2)+(C42*4))*(1+0.1)*H11
Hoja8 | FIJOS CON TUBULAR RECTANGULAR | 34 | C34=PRESUPUESTO ESTRUCTURA FIJA
Hoja8 | FIJOS CON TUBULAR RECTANGULAR | 35 | C35== ¦ D35== ¦ E35==========
Hoja8 | FIJOS CON TUBULAR RECTANGULAR | 36 | A36=FECHA: ¦ B36=IQUIQUE, ¦ C36=DICIEMBRE 24 DE 1996
Hoja8 | FIJOS CON TUBULAR RECTANGULAR | 37 | A37=CLIENTE:
Hoja8 | FIJOS CON TUBULAR RECTANGULAR | 38 | A38=DIREC:
Hoja8 | FIJOS CON TUBULAR RECTANGULAR | 39 | A39=FONO:
Hoja8 | FIJOS CON TUBULAR RECTANGULAR | 40 | A40=DESCRIP: ¦ B40=PAÑO FIJO TUBULAR ¦ D40=VIDRIO ¦ E40=VITREA
Hoja8 | FIJOS CON TUBULAR RECTANGULAR | 41 | B41=ALTO: ¦ C41=0.9 ¦ D41=ANCHO: ¦ E41=1.15
Hoja8 | FIJOS CON TUBULAR RECTANGULAR | 43 | C43=INGRESE ¦ D43=ALUMINIO ¦ G43=ALUMINIO
Hoja8 | FIJOS CON TUBULAR RECTANGULAR | 44 | C44=DATOS ¦ D44=NATURAL ¦ G44=CAFE
Hoja9 | FIJOS CON CENTRO DE PUERTA | 34 | C34=PRESUPUESTO ESTRUCTURA FIJA
Hoja9 | FIJOS CON CENTRO DE PUERTA | 35 | C35== ¦ D35== ¦ E35==========
Hoja9 | FIJOS CON CENTRO DE PUERTA | 36 | A36=FECHA: ¦ B36=IQUIQUE, ¦ C36=DICIEMBRE 24 DE 1996
Hoja9 | FIJOS CON CENTRO DE PUERTA | 37 | A37=CLIENTE:
Hoja9 | FIJOS CON CENTRO DE PUERTA | 38 | A38=DIREC:
Hoja9 | FIJOS CON CENTRO DE PUERTA | 39 | A39=FONO:
Hoja9 | FIJOS CON CENTRO DE PUERTA | 40 | A40=DESCRIP: ¦ B40=PAÑO FIJO AL.7095 ¦ D40=VIDRIO ¦ E40=BRONC.4mm
Hoja9 | FIJOS CON CENTRO DE PUERTA | 41 | B41=ALTO: ¦ C41=1 ¦ D41=ANCHO: ¦ E41=1
Hoja9 | FIJOS CON CENTRO DE PUERTA | 43 | C43=INGRESE ¦ D43=ALUMINIO ¦ G43=ALUMINIO
Hoja9 | FIJOS CON CENTRO DE PUERTA | 44 | C44=DATOS ¦ D44=NATURAL ¦ G44=CAFE
Hoja10 | PRESUPUESTOS LINEA 8000 | 34 | C34=PRESUPUESTO LINEA 8000 ¦ G34=Mano de obra ¦ J34==AND(C47*C48>0,C47*C48<1)
Hoja10 | PRESUPUESTOS LINEA 8000 | 35 | C35== ¦ D35== ¦ E35===== ¦ J35==AND(C47*C48>0.99,C47*C48<2)
Hoja10 | PRESUPUESTOS LINEA 8000 | 36 | A36=FECHA: ¦ B36=IQUIQUE, ¦ C36=DICIEMBRE 24 DE 1996 ¦ J36==AND(C47*C48>1.99,C47*C48<3)
Hoja10 | PRESUPUESTOS LINEA 8000 | 37 | A37=CLIENTE: ¦ J37==AND(C47*C48>2.99,C47*C48<4)
Hoja10 | PRESUPUESTOS LINEA 8000 | 38 | A38=DIREC: ¦ J38==AND(C47*C48>3.99,C47*C48<5)
Hoja10 | PRESUPUESTOS LINEA 8000 | 39 | A39=FONO:
Hoja10 | PRESUPUESTOS LINEA 8000 | 40 | A40=DESCRIP: ¦ B40=L-8000 ¦ C40=AL.HORIZ: ¦ D40=2 ¦ E40=AL.VERT: ¦ F40=2.3 ¦ J40=Incolor / Incolor
Hoja10 | PRESUPUESTOS LINEA 8000 | 41 | B41=VIDRIO: ¦ C41=VITREA ¦ D41=2 ¦ E41=HOJAS ¦ F41=CORREDERA ¦ J41=Incolor / Bronce
Hoja10 | PRESUPUESTOS LINEA 8000 | 42 | C42=INGRESE ¦ D42=ALUMINIO ¦ G42=ALUMINIO
Hoja10 | PRESUPUESTOS LINEA 8000 | 43 | C43=DATOS ¦ D43=NATURAL ¦ G43=CAFE
Hoja10 | PRESUPUESTOS LINEA 8000 | 45 | A45=TRABAJO: ¦ B45=L-8000 ¦ C45=3 ¦ D45=HOJAS ¦ E45=TERMOPANEL SATINADO ¦ F45==C45 ¦ G45=HOJAS
Hoja11 | CELOSIAS | 34 | C34=PRESUPUESTO CELOSIAS
Hoja11 | CELOSIAS | 35 | C35== ¦ D35== ¦ E35===
Hoja11 | CELOSIAS | 36 | A36=FECHA: ¦ B36=IQUIQUE, ¦ C36=DICIEMBRE 24 DE 1996
Hoja11 | CELOSIAS | 37 | A37=CLIENTE:
Hoja11 | CELOSIAS | 38 | A38=DIREC.
Hoja11 | CELOSIAS | 39 | A39=FONO:
Hoja11 | CELOSIAS | 40 | A40=DESCRIP: ¦ B40=CELOSIAS ¦ C40=AL.HORIZ: ¦ D40=0.75 ¦ E40=AL.VERT: ¦ F40=0.6
Hoja11 | CELOSIAS | 41 | B41=VIDRIO: ¦ C41=CATEDRAL ¦ D41=1 ¦ E41=CELOSIAS
Hoja11 | CELOSIAS | 43 | C43=INGRESE ¦ D43=ALUMINIO ¦ G43=ALUMINIO
Hoja11 | CELOSIAS | 44 | C44=DATOS ¦ D44=NATURAL ¦ G44=CAFE
Hoja12 | PRESUPUESTOS LINEA 7000 | 34 | C34=PRESUPUESTO LINEA 7000
Hoja12 | PRESUPUESTOS LINEA 7000 | 35 | C35== ¦ D35== ¦ E35=====
Hoja12 | PRESUPUESTOS LINEA 7000 | 36 | A36=FECHA: ¦ B36=IQUIQUE, ¦ C36=DICIEMBRE 24 DE 1996
Hoja12 | PRESUPUESTOS LINEA 7000 | 37 | A37=CLIENTE:
Hoja12 | PRESUPUESTOS LINEA 7000 | 38 | A38=DIREC.
Hoja12 | PRESUPUESTOS LINEA 7000 | 39 | A39=FONO:
Hoja12 | PRESUPUESTOS LINEA 7000 | 40 | A40=DESCRIP: ¦ B40=L-7000 ¦ C40=AL.HORIZ: ¦ D40=1.9 ¦ E40=AL.VERT: ¦ F40=1.2
Hoja12 | PRESUPUESTOS LINEA 7000 | 41 | B41=VIDRIO: ¦ C41=VITREA ¦ D41=2 ¦ E41=HOJAS ¦ F41=CORREDERA
Hoja12 | PRESUPUESTOS LINEA 7000 | 43 | C43=INGRESE ¦ D43=ALUMINIO ¦ G43=ALUMINIO
Hoja12 | PRESUPUESTOS LINEA 7000 | 44 | C44=DATOS ¦ D44=NATURAL ¦ G44=CAFE
Hoja13 | PRESUPUESTO VENTANA DE ABATIR | 34 | A34=DESCRIP. ¦ B34=VENTANA ABATIR ¦ D34=1 HOJA ¦ E34=VIDRIO: ¦ F34=BR/GR 4mm
Hoja13 | PRESUPUESTO VENTANA DE ABATIR | 35 | B35=ALTO: ¦ C35=1 ¦ D35=ANCHO: ¦ E35=0.5
Hoja13 | PRESUPUESTO VENTANA DE ABATIR | 36 | C36=INGRESE ¦ D36=ALUMINIO ¦ F36=ALUMINIO
Hoja13 | PRESUPUESTO VENTANA DE ABATIR | 37 | C37=DATOS ¦ D37=NATURAL ¦ F37=CAFE
Hoja13 | PRESUPUESTO VENTANA DE ABATIR | 39 | A39=TRABAJO: ¦ B39=VENTANA ABATIR ¦ D39=1 HOJA
Hoja13 | PRESUPUESTO VENTANA DE ABATIR | 41 | A41=ALTO: ¦ B41=5007: ¦ C41=0.5 ¦ D41==C41*(C10/6)*2 ¦ F41==C41*(D10/6)*2
Hoja13 | PRESUPUESTO VENTANA DE ABATIR | 42 | A42=ANCHO: ¦ B42=5007: ¦ C42=0.5 ¦ D42==C42*(C10/6)*2 ¦ F42==C42*(D10/6)*2
Hoja13 | PRESUPUESTO VENTANA DE ABATIR | 43 | A43=VIDRIO: ¦ C43=2 ¦ D43==(C41*C42)*VLOOKUP(C43,F17:H24,3) ¦ F43==(C41*C42)*VLOOKUP(C43,F17:H24,3)
Hoja13 | PRESUPUESTO VENTANA DE ABATIR | 44 | A44=BURLETE: ¦ D44==((C41*2)+(C42*2))*G10 ¦ F44==((C41*2)+(C42*2))*H10
Hoja13 | PRESUPUESTO VENTANA DE ABATIR | 45 | A45=FELPA: ¦ D45==((C41*2)+(C42*2))*(1+0.1)*G11 ¦ F45==((C41*2)+(C42*2))*(1+0.1)*H11

## Formulas_Calculo
Hoja | Producto | Fila | Concepto | Fórmulas | Valores guardados
Hoja2 | PRESUPUESTO SHOWER DOOR LINEA AM-12 ALUMCO | 45 | TRABAJO: SH.DOOR 2 | F45: =C45 | F45: 2
Hoja2 | PRESUPUESTO SHOWER DOOR LINEA AM-12 ALUMCO | 47 | AL.HORIZ: 0.93 | D47: =C47*((C10+C12+(C13*2))/6) ¦ F47: =C47 ¦ G47: =C47*((D10+D12+(D13*2))/6) | D47: 10921.3 ¦ F47: 0.93 ¦ G47: 11801.7
Hoja2 | PRESUPUESTO SHOWER DOOR LINEA AM-12 ALUMCO | 48 | AL.VERT: 1.8 | D48: =(((+C48*4)*(C13/6))+((C48*2)*(C11/6))) ¦ F48: =C48 ¦ G48: =(((+C48*4)*(D13/6))+((C48*2)*(D11/6))) | D48: 21318 ¦ F48: 1.8 ¦ G48: 23058
Hoja2 | PRESUPUESTO SHOWER DOOR LINEA AM-12 ALUMCO | 49 | ACRILICO | D49: =IF(C48>1.45,(B22*2),(B21*2)) ¦ G49: =IF(C48>1.45,(C22*2),(C21*2)) | D49: 40400 ¦ G49: 40400
Hoja2 | PRESUPUESTO SHOWER DOOR LINEA AM-12 ALUMCO | 50 | BURLETE: | D50: =((C47*2)+(C48*4))*G10 ¦ G50: =((C47*2)+(C48*4))*G10 | D50: 4348.8 ¦ G50: 4348.8
Hoja2 | PRESUPUESTO SHOWER DOOR LINEA AM-12 ALUMCO | 51 | FELPA: | D51: =(((C47*2)+(C48*4))*(1+0.1))*G11 ¦ G51: =(((C47*2)+(C48*4))*(1+0.1))*G11 | D51: 0 ¦ G51: 0
Hoja2 | PRESUPUESTO SHOWER DOOR LINEA AM-12 ALUMCO | 52 | RODAM.: 4 | D52: =C52*G12 ¦ F52: =C52 ¦ G52: =C52*G12 | D52: 4800 ¦ F52: 4 ¦ G52: 4800
Hoja2 | PRESUPUESTO SHOWER DOOR LINEA AM-12 ALUMCO | 53 | M.OBRA: | D53: =IF(C55>0,(G13+G13/2),G13) ¦ G53: =IF(C55>0,(G13+G13/2),G13) | D53: 33000 ¦ G53: 33000
Hoja2 | PRESUPUESTO SHOWER DOOR LINEA AM-12 ALUMCO | 54 | PALILLO: Si=1/No=0 0 | D54: =C54*(C47*(C15/6)+(2*(C47*G10))) ¦ F54: =C54 ¦ G54: =C54*(C47*(D15/6)+(2*(C47*G10))) | D54: 0 ¦ F54: 0 ¦ G54: 0
Hoja2 | PRESUPUESTO SHOWER DOOR LINEA AM-12 ALUMCO | 55 | HOJA FIJA: ANCHO: 0 | D55: =IF(C55>0,(((C55+C48*2)*C13/6)+((C55+C48*2)*G10)+B22),0) ¦ F55: =C55 ¦ G55: =IF(C55>0,(((C55+C48*2)*D13/6)+((C55+C48*2)*G10)+C22),0) | D55: 0 ¦ F55: 0 ¦ G55: 0
Hoja2 | PRESUPUESTO SHOWER DOOR LINEA AM-12 ALUMCO | 56 | ACR.EXTRA PLANCHAS: 0 | D56: =C56*B22 ¦ G56: =C56*C22 | D56: 0 ¦ G56: 0
Hoja2 | PRESUPUESTO SHOWER DOOR LINEA AM-12 ALUMCO | 57 | TUBO ESQ.: Si=1/No=0 0 | D57: =C57*(C48*C16/6) ¦ F57: =C57 ¦ G57: =C57*(C48*D16/6) | D57: 0 ¦ F57: 0 ¦ G57: 0
Hoja2 | PRESUPUESTO SHOWER DOOR LINEA AM-12 ALUMCO | 59 |  | D59: =SUM(D47:D57) ¦ G59: =SUM(G47:G57) | D59: 114788.1 ¦ G59: 117408.5
Hoja2 | PRESUPUESTO SHOWER DOOR LINEA AM-12 ALUMCO | 60 | TOTAL: | D60: =CEILING(((+D59*10)/100)+D59,1000) ¦ G60: =CEILING(((+G59*10)/100)+G59,1000) | D60: 127000 ¦ G60: 130000
Hoja2 | PRESUPUESTO SHOWER DOOR LINEA AM-12 ALUMCO | 63 |  | G63: =CEILING(G60*10%+G60,1000) | G63: 143000
Hoja2 | PRESUPUESTO SHOWER DOOR LINEA AM-12 ALUMCO | 66 |  | G66: =CEILING(G63*10%+G63,1000) | G66: 158000
Hoja3 | PRESUPUESTO VENTANA CON BRAZO EXT. | 39 | 2 | A39: =VLOOKUP(C39,$A$22:$D$23,2) | A39: VENT.ABATIR C/FIJO
Hoja3 | PRESUPUESTO VENTANA CON BRAZO EXT. | 41 | ALTO: 3201 1.89 | D41: =((C41*2)+(C42*2))*C10/6 ¦ F41: =((C41*2)+(C42*2))*D10/6 | D41: 9193.226 ¦ F41: 9928.6841
Hoja3 | PRESUPUESTO VENTANA CON BRAZO EXT. | 42 | ANCHO: 3202 0.25 | D42: =(((C41*2)+(C42*2))*C11/6)+(((C41*2)+(C42*2))*C12/6) ¦ F42: =(((C41*2)+(C42*2))*D11/6)+(((C41*2)+(C42*2))*D12/6) | D42: 19074.034 ¦ F42: 20599.9567
Hoja3 | PRESUPUESTO VENTANA CON BRAZO EXT. | 43 | VIDRIO: 8 | D43: =(C41*C42)*VLOOKUP(C43,F17:H25,3) ¦ F43: =(C41*C42)*VLOOKUP(C43,F17:H25,3) | D43: 16386.3 ¦ F43: 16386.3
Hoja3 | PRESUPUESTO VENTANA CON BRAZO EXT. | 44 | FELPA: | D44: =((C41*2)+(C42*2))*(1+0.1)*G10 ¦ F44: =((C41*2)+(C42*2))*(1+0.1)*H10 | D44: 1506.56 ¦ F44: 1506.56
Hoja3 | PRESUPUESTO VENTANA CON BRAZO EXT. | 45 | MANILLA CANT: 1 | D45: =C45*G11 ¦ F45: =C45*H11 | D45: 2630 ¦ F45: 2880
Hoja3 | PRESUPUESTO VENTANA CON BRAZO EXT. | 46 | M.OBRA: | D46: =VLOOKUP(C39,$A$22:$D$23,4) ¦ F46: =D46 | D46: 27500 ¦ F46: 27500
Hoja3 | PRESUPUESTO VENTANA CON BRAZO EXT. | 47 | ALTO FIJO 3204 0.95 | D47: =IF(C39=2,(C42*2+C47*2)*C15/6,0) ¦ F47: =IF(C39=2,(C42*2+C47*2)*D15/6,0) | D47: 9596.16 ¦ F47: 10363.8528
Hoja3 | PRESUPUESTO VENTANA CON BRAZO EXT. | 48 | TUBO: MEDIDA: 0 | D48: =C48*(C14/6) ¦ F48: =C48*(D14/6) | D48: 0 ¦ F48: 0
Hoja3 | PRESUPUESTO VENTANA CON BRAZO EXT. | 49 | BR.EXT: CANTIDAD: 2 | D49: =C49*G12 ¦ F49: =C49*H12 | D49: 11400 ¦ F49: 11400
Hoja3 | PRESUPUESTO VENTANA CON BRAZO EXT. | 50 | A.AMARRE CANTIDAD: 8 | D50: =C50*C13 ¦ F50: =C50*D13 | D50: 4000 ¦ F50: 4000
Hoja3 | PRESUPUESTO VENTANA CON BRAZO EXT. | 51 | T.T.R.S: | D51: =C18 ¦ F51: =C18 | D51: 2000 ¦ F51: 2000
Hoja3 | PRESUPUESTO VENTANA CON BRAZO EXT. | 52 | JUNQUILLO | D52: =((C41*2)+(C42*2))*C12/6 ¦ F52: =((C41*2)+(C42*2))*D12/6 | D52: 4583.88 ¦ F52: 4950.5904
Hoja3 | PRESUPUESTO VENTANA CON BRAZO EXT. | 53 |  | D53: =SUM(D41:D52) ¦ F53: =SUM(F41:F52) | D53: 107870.16 ¦ F53: 111515.944
Hoja3 | PRESUPUESTO VENTANA CON BRAZO EXT. | 54 | TOTAL: | D54: =CEILING(((+D53*15)/100)+D53,1000) ¦ F54: =CEILING(((+F53*15)/100)+F53,1000) | D54: 125000 ¦ F54: 129000
Hoja3 | PRESUPUESTO VENTANA CON BRAZO EXT. | 57 |  | F57: =CEILING(D54*8%+D54,1000) | F57: 135000
Hoja3 | PRESUPUESTO VENTANA CON BRAZO EXT. | 60 |  | D60: =CEILING(F54*30%+D54,1000) ¦ F60: =CEILING(F57*10%+F57,1000) | D60: 164000 ¦ F60: 149000
Hoja4 | PRESUPUESTO CENTROS DE PUERTA | 46 | C.P.7095 0 | D46: =2*C46*(C10/6) ¦ G46: =2*C46*(D10/6) | D46: 0 ¦ G46: 0
Hoja4 | PRESUPUESTO CENTROS DE PUERTA | 47 | 0 | D47: =C47*(C10/6) ¦ G47: =C47*(D10/6) | D47: 0 ¦ G47: 0
Hoja4 | PRESUPUESTO CENTROS DE PUERTA | 48 | C.P.5034 ALTO: 2.5 | D48: =2*C48*(C11/6) ¦ G48: =2*C48*(D11/6) | D48: 20666.6667 ¦ G48: 21741.6667
Hoja4 | PRESUPUESTO CENTROS DE PUERTA | 49 | ANCHO: 0.9 | D49: =C49*(C11/6) ¦ G49: =C49*(D11/6) | D49: 3720 ¦ G49: 3913.5
Hoja4 | PRESUPUESTO CENTROS DE PUERTA | 50 | BISAGRAS CANT: 3 | D50: =C50*C14 ¦ G50: =C50*D14 | D50: 4350 ¦ G50: 4590
Hoja4 | PRESUPUESTO CENTROS DE PUERTA | 51 | FIJO 7095 ALTO: 0 | D51: =IF(C51>0,(2*C47*(C10/6))+((C51*2+C47*2)*(C12/6))+((C51*C47)*G11),0) ¦ G51: =IF(C51>0,(2*C47*(D10/6))+((C51*2+C47*2)*(D12/6))+((C51*C47)*G13),0) | D51: 0 ¦ G51: 0
Hoja4 | PRESUPUESTO CENTROS DE PUERTA | 53 | FIJO 5034 ALTO: 0.4 | D53: =IF(C53>0,(2*C47*(C11/6))+((C53*2+C49*2)*(C12/6))+((C53*C49)*G11),0) ¦ G53: =IF(C53>0,(2*C47*(D11/6))+((C53*2+C49*2)*(D12/6))+((C53*C49)*G13),0) | D53: 9109.6667 ¦ G53: 9994.2
Hoja4 | PRESUPUESTO CENTROS DE PUERTA | 55 | FELPA | D55: =IF(C46>0,(((C46*2)+(C47))*C13),(((C48*2)+(C49))*C13)) ¦ G55: =IF(C46>0,(((C46*2)+(C47))*C13),(((C48*2)+(C49))*C13)) | D55: 826 ¦ G55: 826
Hoja4 | PRESUPUESTO CENTROS DE PUERTA | 56 | T.T.R.S. | D56: =IF(OR(C51,C53>0),C22,C23) ¦ G56: =IF(OR(C51,C53>0),C22,C23) | D56: 1000 ¦ G56: 1000
Hoja4 | PRESUPUESTO CENTROS DE PUERTA | 57 | M.O. | D57: =IF(OR(C51,C53>0),C19,C20) ¦ G57: =IF(OR(C51,C53>0),C19,C20) | D57: 11000 ¦ G57: 11000
Hoja4 | PRESUPUESTO CENTROS DE PUERTA | 58 |  | D58: =SUM(D46:D57) ¦ G58: =SUM(G46:G57) | D58: 50672.3333 ¦ G58: 53065.3667
Hoja4 | PRESUPUESTO CENTROS DE PUERTA | 59 | TOTAL: | D59: =CEILING(((+D58*30)/100)+D58,1000) ¦ G59: =CEILING(((+G58*30)/100)+G58,1000) | D59: 66000 ¦ G59: 69000
Hoja4 | PRESUPUESTO CENTROS DE PUERTA | 62 |  | G62: =CEILING(G59*10%+G59,1000) | G62: 76000
Hoja4 | PRESUPUESTO CENTROS DE PUERTA | 65 |  | D65: =CEILING(G65*15%+G65,1000) ¦ G65: =CEILING(G62*10%+G62,1000) | D65: 97000 ¦ G65: 84000
Hoja5 | PRESUPUESTO CENTROS DE PUERTA | 46 | C.P.30x60 ALTO: 2 | D46: =2*C46*(C10/6) ¦ G46: =2*C46*(D10/6) | D46: 11423.3333 ¦ G46: 13400
Hoja5 | PRESUPUESTO CENTROS DE PUERTA | 47 | ANCHO: 0.8 | D47: =C47*(C10/6) ¦ G47: =C47*(D10/6) | D47: 2284.6667 ¦ G47: 2680
Hoja5 | PRESUPUESTO CENTROS DE PUERTA | 48 | C.P.40x80 ALTO: 0 | D48: =2*C48*(C11/6) ¦ G48: =2*C48*(D11/6) | D48: 0 ¦ G48: 0
Hoja5 | PRESUPUESTO CENTROS DE PUERTA | 49 | ANCHO: 0 | D49: =C49*(C11/6) ¦ G49: =C49*(D11/6) | D49: 0 ¦ G49: 0
Hoja5 | PRESUPUESTO CENTROS DE PUERTA | 50 | QUICIO RE CANT: 2 | D50: =C50*C14 ¦ G50: =C50*D14 | D50: 54000 ¦ G50: 54000
Hoja5 | PRESUPUESTO CENTROS DE PUERTA | 51 | FIJO 30x60 ALTO: 0 | D51: =IF(C51>0,(2*C47*(C10/6))+((C51*2+C47*2)*(C12/6))+((C51*C47)*G11),0) ¦ G51: =D51 | D51: 0 ¦ G51: 0
Hoja5 | PRESUPUESTO CENTROS DE PUERTA | 53 | FIJO 40x80 ALTO: 0 | D53: =IF(C53>0,(2*C47*(C11/6))+((C53*2+C49*2)*(C12/6))+((C53*C49)*G11),0) ¦ G53: =IF(C53>0,(2*C47*(D11/6))+((C53*2+C49*2)*(D12/6))+((C53*C49)*G11),0) | D53: 0 ¦ G53: 0
Hoja5 | PRESUPUESTO CENTROS DE PUERTA | 56 | T.T.R.S. | D56: =IF(OR(C51,C53>0),C22,C23) ¦ G56: =IF(OR(C51,C53>0),C22,C23) | D56: 1500 ¦ G56: 1500
Hoja5 | PRESUPUESTO CENTROS DE PUERTA | 57 | M.O. | D57: =IF(OR(C51,C53>0),C19,C20) ¦ G57: =IF(OR(C51,C53>0),C19,C20) | D57: 9460 ¦ G57: 9460
Hoja5 | PRESUPUESTO CENTROS DE PUERTA | 58 |  | D58: =SUM(D46:D57) ¦ G58: =SUM(G46:G57) | D58: 78668 ¦ G58: 81040
Hoja5 | PRESUPUESTO CENTROS DE PUERTA | 59 | TOTAL: | D59: =CEILING(((+D58*20)/100)+D58,1000) ¦ G59: =CEILING(((+G58*30)/100)+G58,1000) | D59: 95000 ¦ G59: 106000
Hoja5 | PRESUPUESTO CENTROS DE PUERTA | 62 |  | G62: =CEILING(G59*10%+G59,1000) | G62: 117000
Hoja5 | PRESUPUESTO CENTROS DE PUERTA | 65 |  | G65: =CEILING(G62*10%+G62,1000) | G65: 129000
Hoja6 | PRESUPUESTOS PUERTAS TUBO 40x40 Y 40x100 | 46 | ALTO: 1.5 | D46: =2*(C46*((C12/6)+(C15/6)+(C16/6))) ¦ G46: =2*(C46*((D12/6)+(D15/6)+(D16/6))) | D46: 23004 ¦ G46: 24995.0
Hoja6 | PRESUPUESTOS PUERTAS TUBO 40x40 Y 40x100 | 47 | ANCHO: 0.8 | D47: =C47*(C12/6+C15/6+C16/6)+(2*(C47*C11/6))+(3*(C47*(C15/6+C16/6))) ¦ G47: =C47*(D12/6+D15/6+D16/6)+(2*(C47*D11/6))+(3*(C47*(D15/6+D16/6))) | D47: 22500.2667 ¦ G47: 24458.6667
Hoja6 | PRESUPUESTOS PUERTAS TUBO 40x40 Y 40x100 | 48 | CHAPA: | D48: =C21 ¦ G48: =C21 | D48: 40000 ¦ G48: 40000
Hoja6 | PRESUPUESTOS PUERTAS TUBO 40x40 Y 40x100 | 49 | T.R.L.S. | D49: =C20+(10*(0.04*C17/6)) ¦ G49: =C20+(10*(0.04*C17/6)) | D49: 3856 ¦ G49: 3856
Hoja6 | PRESUPUESTOS PUERTAS TUBO 40x40 Y 40x100 | 50 | VIDRIO 3 | D50: =IF(AND(C51=0,C52=0),(C46*C47)*(VLOOKUP(C50,E10:G18,3)),((C46/2*C47)*(VLOOKUP(C50,E10:G18,3)))) ¦ G50: =IF(AND(C51=0,C52=0),(C46*C47)*(VLOOKUP(C50,E10:G18,3)),((C46/2*C47)*(VLOOKUP(C50,E10:G18,3)))) | D50: 31800.0 ¦ G50: 31800.0
Hoja6 | PRESUPUESTOS PUERTAS TUBO 40x40 Y 40x100 | 51 | PLACA ALTO: 0 | D51: =IF(C51>0,((C51*C47)*C25)+((C47/6)*C12),"0") ¦ G51: =IF(C51>0,((C51*C47)*D25)+((C47/6)*D12),"0") | D51: 0 ¦ G51: 0
Hoja6 | PRESUPUESTOS PUERTAS TUBO 40x40 Y 40x100 | 52 | MAS/FOR ALTO: 0 | D52: =IF(C52>0,((C52*C47)*C24)+((C47/6)*C12),"0") ¦ G52: =IF(C52>0,((C52*C47)*C24)+((C47/6)*D12),"0") | D52: 0 ¦ G52: 0
Hoja6 | PRESUPUESTOS PUERTAS TUBO 40x40 Y 40x100 | 53 | M.O. | D53: =C22 ¦ G53: =C22 | D53: 28600 ¦ G53: 28600
Hoja6 | PRESUPUESTOS PUERTAS TUBO 40x40 Y 40x100 | 54 |  | D54: =SUM(D46:D53) ¦ G54: =SUM(G46:G53) | D54: 149760.2667 ¦ G54: 153709.6667
Hoja6 | PRESUPUESTOS PUERTAS TUBO 40x40 Y 40x100 | 55 | TOTAL | D55: =CEILING(((+D54*20)/100)+D54,1000) ¦ G55: =CEILING(((+G54*20)/100)+G54,1000) | D55: 180000 ¦ G55: 185000
Hoja6 | PRESUPUESTOS PUERTAS TUBO 40x40 Y 40x100 | 58 |  | G58: =CEILING(G55*10%+G55,1000) | G58: 204000
Hoja6 | PRESUPUESTOS PUERTAS TUBO 40x40 Y 40x100 | 61 |  | G61: =CEILING(G58*10%+G58,1000) | G61: 225000
Hoja6 | PRESUPUESTOS PUERTAS TUBO 40x40 Y 40x100 | 64 |  | G64: =CEILING(G61*15%+G61,1000) | G64: 259000
Hoja7 | PRESUPUESTOS LINEA 5000 | 41 | AL.HORIZ: 1.47 | D41: =C41*((C10+C11+C13+C14)/6) ¦ F41: =C41*((D10+D11+D13+D14)/6) | D41: 9311.225 ¦ F41: 10920.875
Hoja7 | PRESUPUESTOS LINEA 5000 | 42 | AL.VERT: 0.92 | D42: =2*(+C42*((C12+C15+C16)/6)) ¦ F42: =2*(+C42*((D12+D15+D16)/6)) | D42: 9009.2533 ¦ F42: 10566.8133
Hoja7 | PRESUPUESTOS LINEA 5000 | 43 | VIDRIO: 2 | D43: =IF(C43<=6,(C41*C42)*VLOOKUP(C43,F17:H23,3),0) ¦ F43: =+D43 | D43: 28670.88 ¦ F43: 28670.88
Hoja7 | PRESUPUESTOS LINEA 5000 | 44 | BURLETE: | D44: =((C41*2)+(C42*4))*G10 ¦ F44: =((C41*2)+(C42*4))*H10 | D44: 1986 ¦ F44: 993
Hoja7 | PRESUPUESTOS LINEA 5000 | 45 | FELPA: | D45: =((C41*2)+(C42*4))*(1+0.1)*G11 ¦ F45: =((C41*2)+(C42*4))*(1+0.1)*H11 | D45: 946.66 ¦ F45: 1019.48
Hoja7 | PRESUPUESTOS LINEA 5000 | 46 | RODAM.: 4 | D46: =C46*G12 ¦ F46: =C46*G12 | D46: 1400 ¦ F46: 1400
Hoja7 | PRESUPUESTOS LINEA 5000 | 47 | PESTILLOS 2 | D47: =C47*G13 ¦ F47: =C47*H13 | D47: 2400 ¦ F47: 2800
Hoja7 | PRESUPUESTOS LINEA 5000 | 48 | M.OBRA: | D48: =IF(C39=2,C22,C23) ¦ F48: =IF(C39=2,C22,C23) | D48: 18700 ¦ F48: 18700
Hoja7 | PRESUPUESTOS LINEA 5000 | 49 | PALILLO MEDIDA: 0 | D49: =(C49*(C17/6))+((C49*2)*G10) ¦ F49: =(C49*(D17/6))+((C49*2)*H10) | D49: 0 ¦ F49: 0
Hoja7 | PRESUPUESTOS LINEA 5000 | 50 | III HOJA: | D50: =IF(C39=3,((C42*2)*(C15/6))+(C42*2)*G10,0) ¦ F50: =IF(C39=3,((C42*2)*(D15/6))+(C42*2)*H10,0) | D50: 0 ¦ F50: 0
Hoja7 | PRESUPUESTOS LINEA 5000 | 51 | TUBO: MEDIDA: 0 | D51: =C51*(C18/6) ¦ F51: =C51*(C18/6) | D51: 0 ¦ F51: 0
Hoja7 | PRESUPUESTOS LINEA 5000 | 52 |  | D52: =SUM(D41:D51) ¦ F52: =SUM(F41:F51) | D52: 72424.0183 ¦ F52: 75071.0483
Hoja7 | PRESUPUESTOS LINEA 5000 | 53 | TOTAL: | D53: =CEILING(((+D52*15)/100)+D52,1000) ¦ F53: =CEILING(((+F52*25)/100)+F52,1000) | D53: 84000 ¦ F53: 94000
Hoja7 | PRESUPUESTOS LINEA 5000 | 56 |  | F56: =CEILING(F53*10%+F53,1000) | F56: 104000
Hoja7 | PRESUPUESTOS LINEA 5000 | 59 |  | D59: =CEILING(F59*15%+F59,1000) ¦ F59: =CEILING(F56*10%+F56,1000) | D59: 133000 ¦ F59: 115000
Hoja8 | FIJOS CON TUBULAR RECTANGULAR | 47 | T:30x60 ALTO: 0 | D47: =(2*C47)*(C10/6) ¦ G47: =(2*C47)*(D10/6) | D47: 0 ¦ G47: 0
Hoja8 | FIJOS CON TUBULAR RECTANGULAR | 48 | ANCHO: 0 | D48: =(2*C48)*(C10/6) ¦ G48: =(2*C48)*(D10/6) | D48: 0 ¦ G48: 0
Hoja8 | FIJOS CON TUBULAR RECTANGULAR | 49 | T:40x80 ALTO: 0.5 | D49: =(2*C49)*(C11/6) ¦ G49: =(2*C49)*(D11/6) | D49: 4247.5 ¦ G49: 7293.3333
Hoja8 | FIJOS CON TUBULAR RECTANGULAR | 50 | ANCHO: 1.04 | D50: =(2*C50)*(C11/6) ¦ G50: =(2*C50)*(D11/6) | D50: 8834.8 ¦ G50: 15170.1333
Hoja8 | FIJOS CON TUBULAR RECTANGULAR | 51 | JQ.10x10 | D51: =IF(C49=0,((C47*4)+(C48*4))*C12/6,0) ¦ G51: =IF(C49=0,((C47*4)+(C48*4))*D12/6,0) | D51: 0 ¦ G51: 0
Hoja8 | FIJOS CON TUBULAR RECTANGULAR | 52 | JQ.20/12 | D52: =IF(C47=0,((C49*2)+(C50*2))*C13/6,0) ¦ G52: =IF(C47=0,((C49*2)+(C50*2))*D13/6,0) | D52: 2158.0533 ¦ G52: 2531.2467
Hoja8 | FIJOS CON TUBULAR RECTANGULAR | 53 | VIDRIO 2 | D53: =IF(C47=0,((C49*C50)*(VLOOKUP(C53,F17:H28,3))),((C47*C48)*(VLOOKUP(C53,F17:H28,3)))) ¦ G53: =+D53 | D53: 14747.2 ¦ G53: 14747.2
Hoja8 | FIJOS CON TUBULAR RECTANGULAR | 54 | F.CHICO | D54: =IF(C47>0,(C19+C20),0) ¦ G54: =IF(C47>0,(C19+C20),0) | D54: 0 ¦ G54: 0
Hoja8 | FIJOS CON TUBULAR RECTANGULAR | 55 | F.GRANDE | D55: =IF(C49>0,(D19+D20),0) ¦ G55: =IF(C49>0,(D19+D20),0) | D55: 3450 ¦ G55: 3450
Hoja8 | FIJOS CON TUBULAR RECTANGULAR | 56 | M.O.F.Ch. | D56: =IF(C47*C48=0,(B21),IF(C47*C48<=2,(C21),IF(C47*C48>2,(D21),"0=(B19) 2=<(C19) 2>(D19)"))) ¦ G56: =D56 | D56: 0 ¦ G56: 0
Hoja8 | FIJOS CON TUBULAR RECTANGULAR | 57 | M.O.F.Gr. | D57: =IF(C49*C50=0,(B21),IF(C49*C50<=2,(C21),IF(C49*C50>2,(D21),"0=(B19) 2=<(C19) 2>(D19)"))) ¦ G57: =D57 | D57: 19800 ¦ G57: 19800
Hoja8 | FIJOS CON TUBULAR RECTANGULAR | 58 | T 30/60 MEDIDA: 0 | D58: =C58*(C14/6) ¦ G58: =C58*(D14/6) | D58: 0 ¦ G58: 0
Hoja8 | FIJOS CON TUBULAR RECTANGULAR | 59 | PLACA 6.0X90 0 | D59: =C15*(C59*C50) ¦ G59: =D15*(C59*C48) | D59: 0 ¦ G59: 0
Hoja8 | FIJOS CON TUBULAR RECTANGULAR | 60 |  | D60: =SUM(D47:D59) ¦ G60: =SUM(G47:G59) | D60: 53237.5533 ¦ G60: 62991.9133
Hoja8 | FIJOS CON TUBULAR RECTANGULAR | 61 | TOTAL: | D61: =CEILING(((+D60*40)/100)+D60,1000) ¦ G61: =CEILING(((+G60*40)/100)+G60,1000) | D61: 75000 ¦ G61: 89000
Hoja8 | FIJOS CON TUBULAR RECTANGULAR | 64 |  | G64: =CEILING(G61*10%+G61,1000) | G64: 98000
Hoja8 | FIJOS CON TUBULAR RECTANGULAR | 67 |  | D67: =CEILING(G67*15%+G67,1000) ¦ G67: =CEILING(G64*10%+G64,1000) | D67: 125000 ¦ G67: 108000
Hoja9 | FIJOS CON CENTRO DE PUERTA | 47 | CP 7095 ALTO: 1.89 | D47: =(2*C47)*(C10/6) ¦ G47: =(2*C47)*(D10/6) | D47: 6597.99 ¦ G47: 6955.2
Hoja9 | FIJOS CON CENTRO DE PUERTA | 48 | ANCHO: 0.25 | D48: =(2*C48)*(C10/6) ¦ G48: =(2*C48)*(D10/6) | D48: 872.75 ¦ G48: 920
Hoja9 | FIJOS CON CENTRO DE PUERTA | 49 | CP 5034 ALTO: 0 | D49: =(2*C49)*(C11/6) ¦ G49: =(2*C49)*(D11/6) | D49: 0 ¦ G49: 0
Hoja9 | FIJOS CON CENTRO DE PUERTA | 50 | ANCHO: 0 | D50: =(2*C50)*(C11/6) ¦ G50: =(2*C50)*(D11/6) | D50: 0 ¦ G50: 0
Hoja9 | FIJOS CON CENTRO DE PUERTA | 51 | JQ.10x10 | D51: =IF(C49=0,((C47*2)+(C48*2))*C12/6,0) ¦ G51: =IF(C49=0,((C47*2)+(C48*2))*D12/6,0) | D51: 1873.9267 ¦ G51: 2204.2
Hoja9 | FIJOS CON CENTRO DE PUERTA | 52 | JQ.20/12 | D52: =IF(C47=0,((C49*2)+(C50*2))*C13/6,0) ¦ G52: =IF(C47=0,((C49*2)+(C50*2))*D13/6,0) | D52: 0 ¦ G52: 0
Hoja9 | FIJOS CON CENTRO DE PUERTA | 53 | PALILLO: MEDIDA: 0 | D53: =IF(AND(C53>0,C49=0),(2*C53*C10/6)+(2*C53*C12/6),(2*C53*C11/6)+(2*C53*C13/6)) ¦ G53: =IF(AND(C53>0,C49=0),(2*C53*D10/6)+(2*C53*D12/6),(2*C53*D11/6)+(2*C53*D13/6)) | D53: 0 ¦ G53: 0
Hoja9 | FIJOS CON CENTRO DE PUERTA | 54 | VIDRIO 8 | D54: =+G54 ¦ G54: =IF(C47=0,((C49*C50)*(VLOOKUP(C54,F17:H25,3))),((C47*C48)*(VLOOKUP(C54,F17:H25,3)))) | D54: 16386.3 ¦ G54: 16386.3
Hoja9 | FIJOS CON CENTRO DE PUERTA | 55 | F.CHICO | D55: =IF(C47>0,(C17+C18),0) ¦ G55: =IF(C47>0,(C17+C18),0) | D55: 1800 ¦ G55: 1800
Hoja9 | FIJOS CON CENTRO DE PUERTA | 56 | F.GRANDE | D56: =IF(C49>0,(D17+D18),0) ¦ G56: =IF(C49>0,(D17+D18),0) | D56: 0 ¦ G56: 0
Hoja9 | FIJOS CON CENTRO DE PUERTA | 57 | M.O.F.Ch. | D57: =IF(C47*C48=0,(B19),IF(C47*C48<=2,(C19),IF(C47*C48>2,(D19),"0=(B19) 2<=(C19) 2>(D19)"))) ¦ G57: =D57 | D57: 13200 ¦ G57: 13200
Hoja9 | FIJOS CON CENTRO DE PUERTA | 58 | M.O.F.Gr. | D58: =IF(C49*C50=0,(B19),IF(C49*C50<=2,(C19),IF(C49*C50>2,(D19),"0=(B19) 2<=(C19) 2>(D19)"))) ¦ G58: =D58 | D58: 0 ¦ G58: 0
Hoja9 | FIJOS CON CENTRO DE PUERTA | 59 | T 30/60 MEDIDA: 0 | D59: =C59*(C14/6) ¦ G59: =C59*(D14/6) | D59: 0 ¦ G59: 0
Hoja9 | FIJOS CON CENTRO DE PUERTA | 60 |  | D60: =SUM(D47:D59) ¦ G60: =SUM(G47:G59) | D60: 40730.9667 ¦ G60: 41465.7
Hoja9 | FIJOS CON CENTRO DE PUERTA | 61 | TOTAL: | D61: =CEILING(((+D60*40)/100)+D60,1000) ¦ G61: =CEILING(((+G60*80)/100)+G60,1000) | D61: 58000 ¦ G61: 75000
Hoja9 | FIJOS CON CENTRO DE PUERTA | 64 |  | G64: =CEILING(G61*10%+G61,1000) | G64: 83000
Hoja9 | FIJOS CON CENTRO DE PUERTA | 67 |  | E67: =CEILING(G67*10%+G67,1000) ¦ G67: =CEILING(G64*10%+G64,1000) | E67: 102000 ¦ G67: 92000
Hoja10 | PRESUPUESTOS LINEA 8000 | 40 | DESCRIP: L-8000 AL.HORIZ: | K40: =SUM(I18:I19)+SUM(K29:K38) | K40: 127304
Hoja10 | PRESUPUESTOS LINEA 8000 | 41 | VIDRIO: VITREA | K41: =SUM(I18+I22)+SUM(K29:K38) | K41: 131756
Hoja10 | PRESUPUESTOS LINEA 8000 | 45 | TRABAJO: L-8000 3 | F45: =C45 | F45: 3
Hoja10 | PRESUPUESTOS LINEA 8000 | 47 | AL.HORIZ: 1.2 | D47: =C47*((C10+C11+C13+C14)/6) ¦ E47: =C47*((C10+C11+E13+E13)/6) ¦ F47: =C47 ¦ G47: =F47*((D10+D11+D13+D14)/6) ¦ H47: =F47*((D10+D11+E4+E4)/6) | D47: 22118 ¦ E47: 32432 ¦ F47: 1.2 ¦ G47: 23890.0 ¦ H47: 35026
Hoja10 | PRESUPUESTOS LINEA 8000 | 48 | AL.VERT: MIN.2.5m. 1 | D48: =2*(+C48*((C12+C15+C16)/4.6)) ¦ E48: =2*(+C48*((C12+E15+E16)/4.6)) ¦ F48: =C48 ¦ G48: =2*(+F48*((D12+D15+D16)/4.6)) ¦ H48: =2*(+F48*((D12+E5+E6)/4.6)) | D48: 31426.087 ¦ E48: 46326.087 ¦ F48: 1 ¦ G48: 33943.4783 ¦ H48: 50726.087
Hoja10 | PRESUPUESTOS LINEA 8000 | 49 | VIDRIO: 3 | D49: =(C47*(C48-(C59+C60)))*VLOOKUP(C49,F17:H27,3) ¦ E49: =+K40 ¦ F49: =C49 ¦ G49: =(C47*(C48-(C59+C60)))*VLOOKUP(C49,F17:H27,3) ¦ H49: =+K40 | D49: 31800 ¦ E49: 127304 ¦ F49: 3 ¦ G49: 31800 ¦ H49: 127304
Hoja10 | PRESUPUESTOS LINEA 8000 | 50 | BURLETE: | D50: =((C47*2)+(C48*4))*G10 ¦ E50: =+D50 ¦ G50: =((F47*2)+(F48*4))*H10 ¦ H50: =((F47*2)+(F48*4))*H10 | D50: 1920 ¦ E50: 1920 ¦ G50: 1920 ¦ H50: 1920
Hoja10 | PRESUPUESTOS LINEA 8000 | 51 | FELPA: | D51: =((C47*2)+(C48*4))*(1+0.1)*G11 ¦ E51: =+D51 ¦ G51: =((F47*2)+(F48*4))*(1+0.1)*H11 ¦ H51: =((F47*2)+(F48*4))*(1+0.1)*H11 | D51: 1126.4 ¦ E51: 1126.4 ¦ G51: 1126.4 ¦ H51: 1126.4
Hoja10 | PRESUPUESTOS LINEA 8000 | 52 | RODAM.: 4 | D52: =C52*G12 ¦ E52: =+D52 ¦ F52: =C52 ¦ G52: =F52*H12 ¦ H52: =F52*H12 | D52: 5200 ¦ E52: 5200 ¦ F52: 4 ¦ G52: 5200 ¦ H52: 5200
Hoja10 | PRESUPUESTOS LINEA 8000 | 53 | PESTILLOS 2 | D53: =C53*G13 ¦ E53: =+D53 ¦ F53: =C53 ¦ G53: =F53*H13 ¦ H53: =F53*H13 | D53: 9000 ¦ E53: 9000 ¦ F53: 2 ¦ G53: 9000 ¦ H53: 9000
Hoja10 | PRESUPUESTOS LINEA 8000 | 54 | M.OBRA: | D54: =VLOOKUP(C45,A28:C30,3) ¦ E54: =+D54 ¦ G54: =VLOOKUP(F45,A28:C30,3) ¦ H54: =VLOOKUP(F45,A28:C30,3) | D54: 48400 ¦ E54: 48400 ¦ G54: 48400 ¦ H54: 48400
Hoja10 | PRESUPUESTOS LINEA 8000 | 55 | PALILLO: Si=1/No=0 0 | D55: =C55*(C47*(C17/6)+2*(C47*G10)) ¦ E55: =+D55 ¦ F55: =C55 ¦ G55: =F55*(F47*(D17/6)+2*(F47*H10)) ¦ H55: =F55*(F47*(D17/6)+2*(F47*H10)) | D55: 0 ¦ E55: 0 ¦ F55: 0 ¦ G55: 0 ¦ H55: 0
Hoja10 | PRESUPUESTOS LINEA 8000 | 56 | III HOJA: | D56: =IF(C45=3,((C48*2)*(C15/6))+(C48*2)*G10,0) ¦ E56: =+D56 ¦ G56: =IF(F45=3,((F48*2)*(D15/6))+(F48*2)*H10,0) ¦ H56: =IF(F45=3,((F48*2)*(D15/6))+(F48*2)*H10,0) | D56: 8860 ¦ E56: 8860 ¦ G56: 9520 ¦ H56: 9520
Hoja10 | PRESUPUESTOS LINEA 8000 | 57 | IV HOJA: | D57: =IF(C45=4,((C48*4)*(C15/6))+((C48*4)*G10)+(C18/6*C48),0) ¦ E57: =+D57 ¦ G57: =IF(C45=4,((C48*4)*(D15/6))+((C48*4)*H10)+(D18/6*C48),0) ¦ H57: =IF(C45=4,((C48*4)*(D15/6))+((C48*4)*H10)+(D18/6*C48),0) | D57: 0 ¦ E57: 0 ¦ G57: 0 ¦ H57: 0
Hoja10 | PRESUPUESTOS LINEA 8000 | 58 | TUBO: MEDIDA: 0 | D58: =C58*C25/6 ¦ E58: =+D58 ¦ F58: =C58 ¦ G58: =C58*D25/6 ¦ H58: =C58*D25/6 | D58: 0 ¦ E58: 0 ¦ F58: 0 ¦ G58: 0 ¦ H58: 0
Hoja10 | PRESUPUESTOS LINEA 8000 | 59 | PLACA: ALTO: 0 | D59: =C23*(C59*C47) ¦ E59: =+D59 ¦ F59: =C59 ¦ G59: =D23*(F59*F47) ¦ H59: =D23*(F59*F47) | D59: 0 ¦ E59: 0 ¦ F59: 0 ¦ G59: 0 ¦ H59: 0
Hoja10 | PRESUPUESTOS LINEA 8000 | 60 | MAS/FORM. ALTO: 0 | D60: =C22*(C60*C47) ¦ E60: =+D60 ¦ F60: =C60 ¦ G60: =D22*(F60*F47) ¦ H60: =D22*(F60*F47) | D60: 0 ¦ E60: 0 ¦ F60: 0 ¦ G60: 0 ¦ H60: 0
Hoja10 | PRESUPUESTOS LINEA 8000 | 61 |  | D61: =SUM(D47:D60) ¦ E61: =SUM(E47:E60) ¦ G61: =SUM(G47:G60) ¦ H61: =SUM(H47:H60) | D61: 159850.487 ¦ E61: 280568.487 ¦ G61: 164799.8783 ¦ H61: 288222.487
Hoja10 | PRESUPUESTOS LINEA 8000 | 62 | TOTAL: | D62: =CEILING(((+D61*10)/100)+D61,1000) ¦ E62: =CEILING(((+E61*10)/100)+E61,1000) ¦ G62: =CEILING(((+G61*10)/100)+G61,1000) ¦ H62: =CEILING(((+H61*10)/100)+H61,1000) | D62: 176000 ¦ E62: 309000 ¦ G62: 182000 ¦ H62: 318000
Hoja10 | PRESUPUESTOS LINEA 8000 | 65 |  | E65: =CEILING(I65*10%+I65,1000) ¦ G65: =CEILING(G62*10%+G62,1000) ¦ I65: =CEILING(G65*10%+G65,1000) | E65: 245000 ¦ G65: 201000 ¦ I65: 222000
Hoja11 | CELOSIAS | 46 | TRABAJO: CELOSIAS 1 | D46: =VLOOKUP(C46,A18:B19,2) ¦ F46: =C46 ¦ G46: =D46 | D46: CELOSIAS ¦ F46: 1 ¦ G46: CELOSIAS
Hoja11 | CELOSIAS | 48 | AL.HORIZ: 0.4 | D48: =C48*(((C10+C11)*2)/6) ¦ F48: =C48 ¦ G48: =F48*(((D10+D11)*2)/6) | D48: 1522.8 ¦ F48: 0.4 ¦ G48: 1786.1333
Hoja11 | CELOSIAS | 49 | AL.VERT: 0.4 | D49: =C49*(((C10+C11)*2)/6) ¦ F49: =C49 ¦ G49: =F49*(((D10+D11)*2)/6) | D49: 1522.8 ¦ F49: 0.4 ¦ G49: 1786.1333
Hoja11 | CELOSIAS | 50 | VIDRIO: 6 | D50: =(C48*C49)*VLOOKUP(C50,F17:H24,3) ¦ F50: =C50 ¦ G50: =(F48*F49)*VLOOKUP(F50,F17:H24,3) | D50: 3024.0 ¦ F50: 6 ¦ G50: 3024.0
Hoja11 | CELOSIAS | 51 | ASPAS : 4 | D51: =VLOOKUP(C51,F10:H14,2) ¦ F51: =C51 ¦ G51: =VLOOKUP(F51,F10:H14,3) | D51: 6900 ¦ F51: 4 ¦ G51: 8200
Hoja11 | CELOSIAS | 52 | ESC.AMAR. 3 | D52: =(400*C52) ¦ F52: =C52 ¦ G52: =(400*F52) | D52: 1200 ¦ F52: 3 ¦ G52: 1200
Hoja11 | CELOSIAS | 53 | M.OBRA: | D53: =VLOOKUP(C46,A18:C30,3) ¦ G53: =VLOOKUP(F46,A18:C30,3) | D53: 9900 ¦ G53: 9900
Hoja11 | CELOSIAS | 54 | TUBO: MEDIDA: 0 | D54: =C54*(C15/6) ¦ F54: =C54 ¦ G54: =F54*(D15/6) | D54: 0 ¦ F54: 0 ¦ G54: 0
Hoja11 | CELOSIAS | 55 | DOBLE ASPAS : 0 | D55: =IF(C55=2,(D51+0)+D53*1,0) ¦ F55: =C55 ¦ G55: =IF(F55=2,(G51+0)+G53*1,0) | D55: 0 ¦ F55: 0 ¦ G55: 0
Hoja11 | CELOSIAS | 56 | ALTO FIJO 3204 0 | D56: =IF(C46=2,(C48*2+C56*2)*C12/6,0) ¦ F56: =C56 ¦ G56: =IF(C46=2,(C48*2+C56*2)*D12/6,0) | D56: 0 ¦ F56: 0 ¦ G56: 0
Hoja11 | CELOSIAS | 57 |  | D57: =SUM(D48:D56) ¦ G57: =SUM(G48:G56) | D57: 24069.6 ¦ G57: 25896.2667
Hoja11 | CELOSIAS | 58 | TOTAL: | D58: =CEILING(((+D57*50)/100)+D57,1000) ¦ G58: =CEILING(((+G57*50)/100)+G57,1000) | D58: 37000 ¦ G58: 39000
Hoja11 | CELOSIAS | 61 |  | G61: =CEILING(G58*10%+G58,1000) | G61: 43000
Hoja12 | PRESUPUESTOS LINEA 7000 | 46 | TRABAJO: L-7000 2 | F46: =C46 | F46: 2
Hoja12 | PRESUPUESTOS LINEA 7000 | 48 | AL.HORIZ: 1.6 | D48: =C48*((C10+C11+C13+C14)/6) ¦ F48: =C48 ¦ G48: =F48*((D10+D11+D13+D14)/6) | D48: 13238.6667 ¦ F48: 1.6 ¦ G48: 15526.9333
Hoja12 | PRESUPUESTOS LINEA 7000 | 49 | AL.VERT: 2 | D49: =2*(+C49*((C12+C15+C16)/6.05)) ¦ F49: =C49 ¦ G49: =2*(+F49*((D12+D15+D16)/6)) | D49: 21994.7107 ¦ F49: 2 ¦ G49: 26011.3333
Hoja12 | PRESUPUESTOS LINEA 7000 | 50 | VIDRIO: 6 | D50: =(C48*(C49-(C60+C61)))*VLOOKUP(C50,F17:H25,3) ¦ F50: =C50 ¦ G50: =(F48*F49)*VLOOKUP(F50,F17:H25,3) | D50: 22000 ¦ F50: 6 ¦ G50: 22000
Hoja12 | PRESUPUESTOS LINEA 7000 | 51 | BURLETE: | D51: =((C48*2)+(C49*4))*G10 ¦ G51: =((F48*2)+(F49*4))*H10 | D51: 1904.0 ¦ G51: 1904.0
Hoja12 | PRESUPUESTOS LINEA 7000 | 52 | FELPA: | D52: =((C48*2)+(C49*4))*(1+0.1)*G11 ¦ G52: =((F48*2)+(F49*4))*(1+0.1)*H11 | D52: 1355.2 ¦ G52: 1848
Hoja12 | PRESUPUESTOS LINEA 7000 | 53 | RODAM.: 4 | D53: =C53*G12 ¦ F53: =C53 ¦ G53: =F53*H12 | D53: 1764 ¦ F53: 4 ¦ G53: 1764
Hoja12 | PRESUPUESTOS LINEA 7000 | 54 | PESTILLOS 2 | D54: =C54*G13 ¦ F54: =C54 ¦ G54: =F54*H13 | D54: 3466 ¦ F54: 2 ¦ G54: 3466
Hoja12 | PRESUPUESTOS LINEA 7000 | 55 | M.OBRA: | D55: =VLOOKUP(C46,A28:C30,3) ¦ G55: =VLOOKUP(F46,A28:C30,3) | D55: 30800 ¦ G55: 30800
Hoja12 | PRESUPUESTOS LINEA 7000 | 56 | PALILLO: Si=1/No=0 0 | D56: =C56*(C48*(C17/6)+2*(C48*G10)) ¦ F56: =C56 ¦ G56: =F56*(F48*(D17/6)+2*(F48*H10)) | D56: 0 ¦ F56: 0 ¦ G56: 0
Hoja12 | PRESUPUESTOS LINEA 7000 | 57 | III HOJA: | D57: =IF(C46=3,((C49*2)*(C15/4.6))+(C49*2)*G10,0) ¦ G57: =IF(F46=3,((F49*2)*(D15/6))+(F49*2)*H10,0) | D57: 0 ¦ G57: 0
Hoja12 | PRESUPUESTOS LINEA 7000 | 58 | IV HOJA: | D58: =IF(C46=4,D49+((C18/4.6*C49)+((C49*4)*G11)+((C49*4)*G10)),0) ¦ G58: =IF(C46=4,G49+((D18/4.6*C49)+((C49*4)*H11)+((C49*4)*H10)),0) | D58: 0 ¦ G58: 0
Hoja12 | PRESUPUESTOS LINEA 7000 | 59 | TUBO: MEDIDA: 0 | D59: =C59*(C25/6) ¦ F59: =C59 ¦ G59: =F59*(D25/6) | D59: 0 ¦ F59: 0 ¦ G59: 0
Hoja12 | PRESUPUESTOS LINEA 7000 | 60 | PLACA: ALTO: 0 | D60: =C23*(C60*C48) ¦ F60: =C60 ¦ G60: =D23*(F60*F48) | D60: 0 ¦ F60: 0 ¦ G60: 0
Hoja12 | PRESUPUESTOS LINEA 7000 | 61 | MAS/FORM. ALTO: 0 | D61: =C22*(C61*C48) ¦ F61: =C61 ¦ G61: =D22*(F61*F48) | D61: 0 ¦ F61: 0 ¦ G61: 0
Hoja12 | PRESUPUESTOS LINEA 7000 | 62 |  | D62: =SUM(D48:D61) ¦ G62: =SUM(G48:G61) | D62: 96522.5774 ¦ G62: 103320.2667
Hoja12 | PRESUPUESTOS LINEA 7000 | 63 | TOTAL: | D63: =CEILING(((+D62*80)/100)+D62,1000) ¦ G63: =CEILING(((+G62*80)/100)+G62,1000) | D63: 174000 ¦ G63: 186000
Hoja12 | PRESUPUESTOS LINEA 7000 | 66 |  | G66: =CEILING(G63*10%+G63,1000) | G66: 205000
Hoja13 | PRESUPUESTO VENTANA DE ABATIR | 41 | ALTO: 5007: 0.5 | D41: =C41*(C10/6)*2 ¦ F41: =C41*(D10/6)*2 | D41: 1916.6667 ¦ F41: 2155
Hoja13 | PRESUPUESTO VENTANA DE ABATIR | 42 | ANCHO: 5007: 0.5 | D42: =C42*(C10/6)*2 ¦ F42: =C42*(D10/6)*2 | D42: 1916.6667 ¦ F42: 2155
Hoja13 | PRESUPUESTO VENTANA DE ABATIR | 43 | VIDRIO: 2 | D43: =(C41*C42)*VLOOKUP(C43,F17:H24,3) ¦ F43: =(C41*C42)*VLOOKUP(C43,F17:H24,3) | D43: 5300 ¦ F43: 5300
Hoja13 | PRESUPUESTO VENTANA DE ABATIR | 44 | BURLETE: | D44: =((C41*2)+(C42*2))*G10 ¦ F44: =((C41*2)+(C42*2))*H10 | D44: 340 ¦ F44: 340
Hoja13 | PRESUPUESTO VENTANA DE ABATIR | 45 | FELPA: | D45: =((C41*2)+(C42*2))*(1+0.1)*G11 ¦ F45: =((C41*2)+(C42*2))*(1+0.1)*H11 | D45: 242.0 ¦ F45: 242.0
Hoja13 | PRESUPUESTO VENTANA DE ABATIR | 46 | BISAGRAS CANT: 3 | D46: =C46*G13 ¦ F46: =C46*H13 | D46: 1890 ¦ F46: 2490
Hoja13 | PRESUPUESTO VENTANA DE ABATIR | 47 | PESTILLOS CANT: 1 | D47: =C47*G12 ¦ F47: =C47*H12 | D47: 650 ¦ F47: 850
Hoja13 | PRESUPUESTO VENTANA DE ABATIR | 48 | M.OBRA: | D48: =C20 ¦ F48: =C20 | D48: 18700 ¦ F48: 18700
Hoja13 | PRESUPUESTO VENTANA DE ABATIR | 49 | M.7095 Si=1/No=0 0 | D49: =IF(C49=1,(+C41*2+C42*2)*C11/6,0) ¦ F49: =IF(C49=1,(+C41*2+C42*2)*D11/6,0) | D49: 0 ¦ F49: 0
Hoja13 | PRESUPUESTO VENTANA DE ABATIR | 50 | M.30/60 Si=1/No=0 0 | D50: =IF(C50=1,(+C41*2+C42*2)*C14/6,0) ¦ F50: =IF(C50=1,(+C41*2+C42*2)*D14/6,0) | D50: 0 ¦ F50: 0
Hoja13 | PRESUPUESTO VENTANA DE ABATIR | 51 | TUBO: MEDIDA: 0 | D51: =C51*(C14/6) ¦ F51: =C51*(D14/6) | D51: 0 ¦ F51: 0
Hoja13 | PRESUPUESTO VENTANA DE ABATIR | 52 | BR.EXT: CANTIDAD: 0 | D52: =C52*G14 ¦ F52: =C52*H14 | D52: 0 ¦ F52: 0
Hoja13 | PRESUPUESTO VENTANA DE ABATIR | 53 | A.AMARRE CANTIDAD: 4 | D53: =C53*C13 ¦ F53: =C53*D13 | D53: 1320 ¦ F53: 1556
Hoja13 | PRESUPUESTO VENTANA DE ABATIR | 54 | T.T.R.S: | D54: =C18 ¦ F54: =C18 | D54: 2000 ¦ F54: 2000
Hoja13 | PRESUPUESTO VENTANA DE ABATIR | 55 | JUNQUILLO | D55: =((C41*2)+(C42*2))*C12/6 ¦ F55: =((C41*2)+(C42*2))*D12/6 | D55: 790.6667 ¦ F55: 930
Hoja13 | PRESUPUESTO VENTANA DE ABATIR | 56 |  | D56: =SUM(D41:D55) ¦ F56: =SUM(F41:F55) | D56: 35066 ¦ F56: 36718
Hoja13 | PRESUPUESTO VENTANA DE ABATIR | 57 | TOTAL: | D57: =CEILING(((+D56*40)/100)+D56,1000) ¦ F57: =CEILING(((+F56*80)/100)+F56,1000) | D57: 50000 ¦ F57: 67000
Hoja13 | PRESUPUESTO VENTANA DE ABATIR | 60 |  | D60: =CEILING(F60*10%+F60,1000) ¦ F60: =CEILING(F57*10%+F57,1000) | D60: 82000 ¦ F60: 74000

## Porcentajes_Colores
Hoja | Producto | Celda | Concepto | Fórmula | Valor guardado
Hoja2 | PRESUPUESTO SHOWER DOOR LINEA AM-12 ALUMCO | D60 | TOTAL: TOTAL: |  | 127000
Hoja2 | PRESUPUESTO SHOWER DOOR LINEA AM-12 ALUMCO | G60 | TOTAL: TOTAL: |  | 130000
Hoja2 | PRESUPUESTO SHOWER DOOR LINEA AM-12 ALUMCO | G63 |  |  | 143000
Hoja2 | PRESUPUESTO SHOWER DOOR LINEA AM-12 ALUMCO | G66 |  |  | 158000
Hoja3 | PRESUPUESTO VENTANA CON BRAZO EXT. | D54 | TOTAL: TOTAL: |  | 125000
Hoja3 | PRESUPUESTO VENTANA CON BRAZO EXT. | F54 | TOTAL: |  | 129000
Hoja3 | PRESUPUESTO VENTANA CON BRAZO EXT. | F57 |  |  | 135000
Hoja3 | PRESUPUESTO VENTANA CON BRAZO EXT. | D60 |  |  | 164000
Hoja3 | PRESUPUESTO VENTANA CON BRAZO EXT. | F60 |  |  | 149000
Hoja4 | PRESUPUESTO CENTROS DE PUERTA | D59 | TOTAL: TOTAL: |  | 66000
Hoja4 | PRESUPUESTO CENTROS DE PUERTA | G59 | TOTAL: TOTAL: |  | 69000
Hoja4 | PRESUPUESTO CENTROS DE PUERTA | G62 |  |  | 76000
Hoja4 | PRESUPUESTO CENTROS DE PUERTA | D65 |  |  | 97000
Hoja4 | PRESUPUESTO CENTROS DE PUERTA | G65 |  |  | 84000
Hoja5 | PRESUPUESTO CENTROS DE PUERTA | D59 | TOTAL: TOTAL: |  | 95000
Hoja5 | PRESUPUESTO CENTROS DE PUERTA | G59 | TOTAL: TOTAL: |  | 106000
Hoja5 | PRESUPUESTO CENTROS DE PUERTA | G62 |  |  | 117000
Hoja5 | PRESUPUESTO CENTROS DE PUERTA | G65 |  |  | 129000
Hoja6 | PRESUPUESTOS PUERTAS TUBO 40x40 Y 40x100 | D55 | TOTAL TOTAL |  | 180000
Hoja6 | PRESUPUESTOS PUERTAS TUBO 40x40 Y 40x100 | G55 | TOTAL |  | 185000
Hoja6 | PRESUPUESTOS PUERTAS TUBO 40x40 Y 40x100 | G58 |  |  | 204000
Hoja6 | PRESUPUESTOS PUERTAS TUBO 40x40 Y 40x100 | G61 |  |  | 225000
Hoja6 | PRESUPUESTOS PUERTAS TUBO 40x40 Y 40x100 | G64 |  |  | 259000
Hoja7 | PRESUPUESTOS LINEA 5000 | D53 | TOTAL: TOTAL: |  | 84000
Hoja7 | PRESUPUESTOS LINEA 5000 | F53 | TOTAL: |  | 94000
Hoja7 | PRESUPUESTOS LINEA 5000 | F56 |  |  | 104000
Hoja7 | PRESUPUESTOS LINEA 5000 | D59 |  |  | 133000
Hoja7 | PRESUPUESTOS LINEA 5000 | F59 |  |  | 115000
Hoja8 | FIJOS CON TUBULAR RECTANGULAR | D61 | TOTAL: TOTAL: |  | 75000
Hoja8 | FIJOS CON TUBULAR RECTANGULAR | G61 | TOTAL: TOTAL: |  | 89000
Hoja8 | FIJOS CON TUBULAR RECTANGULAR | G64 |  |  | 98000
Hoja8 | FIJOS CON TUBULAR RECTANGULAR | D67 |  |  | 125000
Hoja8 | FIJOS CON TUBULAR RECTANGULAR | G67 |  |  | 108000
Hoja9 | FIJOS CON CENTRO DE PUERTA | D61 | TOTAL: TOTAL: |  | 58000
Hoja9 | FIJOS CON CENTRO DE PUERTA | G61 | TOTAL: TOTAL: |  | 75000
Hoja9 | FIJOS CON CENTRO DE PUERTA | G64 |  |  | 83000
Hoja9 | FIJOS CON CENTRO DE PUERTA | E67 |  |  | 102000
Hoja9 | FIJOS CON CENTRO DE PUERTA | G67 |  |  | 92000
Hoja10 | PRESUPUESTOS LINEA 8000 | D62 | TOTAL: TOTAL: |  | 176000
Hoja10 | PRESUPUESTOS LINEA 8000 | E62 | TOTAL: |  | 309000
Hoja10 | PRESUPUESTOS LINEA 8000 | G62 | TOTAL: TOTAL: |  | 182000
Hoja10 | PRESUPUESTOS LINEA 8000 | H62 | TOTAL: |  | 318000
Hoja10 | PRESUPUESTOS LINEA 8000 | E65 |  |  | 245000
Hoja10 | PRESUPUESTOS LINEA 8000 | G65 |  |  | 201000
Hoja10 | PRESUPUESTOS LINEA 8000 | I65 |  |  | 222000
Hoja11 | CELOSIAS | D58 | TOTAL: TOTAL: |  | 37000
Hoja11 | CELOSIAS | G58 | TOTAL: TOTAL: |  | 39000
Hoja11 | CELOSIAS | G61 |  |  | 43000
Hoja12 | PRESUPUESTOS LINEA 7000 | D63 | TOTAL: TOTAL: |  | 174000
Hoja12 | PRESUPUESTOS LINEA 7000 | G63 | TOTAL: TOTAL: |  | 186000
Hoja12 | PRESUPUESTOS LINEA 7000 | G66 |  |  | 205000
Hoja13 | PRESUPUESTO VENTANA DE ABATIR | D57 | TOTAL: TOTAL: |  | 50000
Hoja13 | PRESUPUESTO VENTANA DE ABATIR | F57 | TOTAL: |  | 67000
Hoja13 | PRESUPUESTO VENTANA DE ABATIR | D60 |  |  | 82000
Hoja13 | PRESUPUESTO VENTANA DE ABATIR | F60 |  |  | 74000
Hoja2 | PRESUPUESTO SHOWER DOOR LINEA AM-12 ALUMCO | G13 | BASTIDOR 1204 M.OBRA |  | 33000
Hoja3 | PRESUPUESTO VENTANA CON BRAZO EXT. | C10 | MARCO 3201 10830 FELPA 320 |  | 12887.7
Hoja3 | PRESUPUESTO VENTANA CON BRAZO EXT. | C11 | MARCO HOJA 3202 17070 MANILA 2630 |  | 20313.3
Hoja3 | PRESUPUESTO VENTANA CON BRAZO EXT. | C12 | JUNQUILLO 3203 5400 BRAZO EXT 5700 |  | 6426
Hoja3 | PRESUPUESTO VENTANA CON BRAZO EXT. | C14 | TUBO RECT. 30x60 23670 |  | 28167.3
Hoja3 | PRESUPUESTO VENTANA CON BRAZO EXT. | C15 | PILAR MARCO 3204 20160 VIDRIO |  | 23990.4
Hoja3 | PRESUPUESTO VENTANA CON BRAZO EXT. | D22 | 1 VENT.ABATIR COMPL. 6 BR/GR 4mm |  | 18700
Hoja3 | PRESUPUESTO VENTANA CON BRAZO EXT. | D23 | 2 VENT.ABATIR C/FIJO 7 BR/GR 5mm |  | 27500
Hoja4 | PRESUPUESTO CENTROS DE PUERTA | C19 | C/FIJO |  | 11000
Hoja4 | PRESUPUESTO CENTROS DE PUERTA | C20 | S/FIJO |  | 9460
Hoja5 | PRESUPUESTO CENTROS DE PUERTA | C19 | C/FIJO |  | 11000
Hoja5 | PRESUPUESTO CENTROS DE PUERTA | C20 | S/FIJO |  | 9460
Hoja6 | PRESUPUESTOS PUERTAS TUBO 40x40 Y 40x100 | C22 | M.OBRA |  | 28600
Hoja7 | PRESUPUESTOS LINEA 5000 | C22 | DOS HOJAS 6 STOP SOL 4mm |  | 18700
Hoja7 | PRESUPUESTOS LINEA 5000 | C23 | TRES HOJAS 7 NO HAY |  | 24200
Hoja8 | FIJOS CON TUBULAR RECTANGULAR | C21 | M.OBRA 0 5 BRONC.5mm |  | 19800
Hoja8 | FIJOS CON TUBULAR RECTANGULAR | D21 | M.OBRA 0 5 BRONC.5mm |  | 26400
Hoja9 | FIJOS CON CENTRO DE PUERTA | C19 | M.OBRA 0 3 VITREA |  | 13200
Hoja9 | FIJOS CON CENTRO DE PUERTA | D19 | M.OBRA 0 3 VITREA |  | 17600
Hoja10 | PRESUPUESTOS LINEA 8000 | L6 |  |  | 2810
Hoja10 | PRESUPUESTOS LINEA 8000 | L7 |  |  | 5820
Hoja10 | PRESUPUESTOS LINEA 8000 | L8 | ARTICULO NRO. INCOLOR |  | 5880
Hoja10 | PRESUPUESTOS LINEA 8000 | L9 |  |  | 80
Hoja10 | PRESUPUESTOS LINEA 8000 | L10 | RIEL INF. 8001 BURLETE 300 |  | 11900
Hoja10 | PRESUPUESTOS LINEA 8000 | C28 | 2 HOJAS |  | 37400
Hoja10 | PRESUPUESTOS LINEA 8000 | C29 | 3 HOJAS Separador 9,5 |  | 48400
Hoja10 | PRESUPUESTOS LINEA 8000 | K29 | 3 HOJAS Separador 9,5 |  | 6402
Hoja10 | PRESUPUESTOS LINEA 8000 | C30 | 4 HOJAS Union |  | 64900
Hoja10 | PRESUPUESTOS LINEA 8000 | K30 | 4 HOJAS Union |  | 400
Hoja10 | PRESUPUESTOS LINEA 8000 | K31 | butilo |  | 5236
Hoja10 | PRESUPUESTOS LINEA 8000 | K32 | silica |  | 130
Hoja11 | CELOSIAS | C18 | 1 CELOSIAS 2 TRIPLE INC. |  | 9900
Hoja11 | CELOSIAS | C19 | 2 FIJO C/CEL 3 VITREA INC. |  | 11000
Hoja12 | PRESUPUESTOS LINEA 7000 | C28 | 2 HOJAS |  | 30800
Hoja12 | PRESUPUESTOS LINEA 7000 | C29 | 3 HOJAS |  | 39600
Hoja12 | PRESUPUESTOS LINEA 7000 | C30 | 4 HOJAS |  | 53350
Hoja13 | PRESUPUESTO VENTANA DE ABATIR | C20 | M.OBRA 4 CATEDRAL |  | 18700